## ЛСР 13 граф (hidden)
СОГЛАСОВАНО: | [8 empty] | УТВЕРЖДАЮ:
________________ | [8 empty] | ________________
" _____ " ________________ 2016 г. | [8 empty] | "______ " _______________2016 г.
(наименование стройки)
ЛОКАЛЬНЫЙ СМЕТНЫЙ РАСЧЕТ №
(локальная смета)
на
(наименование работ и затрат, наименование объекта)
Основание:
Сметная стоимость
Средства на оплату труда
Составлен(а) в текущих (прогнозных) ценах по состоянию на
№ пп | Обоснование | Наименование | Ед. изм. | Кол. | Стоимость единицы, руб. |  |  |  | Общая стоимость, руб.
[5 empty] | Всего | В том числе |  |  | Всего | В том числе
[6 empty] | Осн.З/п | Эк.Маш. | З/пМех |  | Осн.З/п | Эк.Маш. | З/пМех
1 | 2 | 3 | 4 | 5 | 6 | 7 | 8 | 9 | 10 | 11 | 12 | 13

## ЛСР 15 граф с оборудованием (hidden)
СОГЛАСОВАНО: | [10 empty] | УТВЕРЖДАЮ:
_______________ | [10 empty] | _______________
" _____ " ________________ 2016 г. | [10 empty] | "______ " _______________2016 г.
(наименование стройки)
ЛОКАЛЬНЫЙ СМЕТНЫЙ РАСЧЕТ №
(локальная смета)
на
(наименование работ и затрат, наименование объекта)
Основание:
Сметная стоимость
Средства на оплату труда
Составлен(а) в текущих (прогнозных) ценах по состоянию на
№ пп | Обоснование | Наименование | Ед. изм. | Кол. | Стоимость единицы, руб. |  |  |  | Общая стоимость, руб. |  |  |  |  | Общая масса оборудо- вания, т
[5 empty] | Всего | В том числе |  |  | Обору-дование | Всего | В том числе
[6 empty] | Осн.З/п | Эк.Маш | З/пМех |  |  | Осн.З/п | Эк.Маш | З/пМех
1 | 2 | 3 | 4 | 5 | 6 | 7 | 8 | 9 | 10 | 11 | 12 | 13 | 14 | 15

## ЛСР 17 граф
СОГЛАСОВАНО: | [11 empty] | УТВЕРЖДАЮ:
ООО "ТехСтройНадзор"
Генеральный директор
_________________ | [11 empty] | _________________
" _____ " ________________ 201 г. | [11 empty] | "____" ______________201 г.
Курская область
(наименование стройки)
ЛОКАЛЬНЫЙ СМЕТНЫЙ РАСЧЕТ №
(локальная смета)
на капитальный ремонт фундамента (отмостки) МКД по адресу: Курская область, г. Фатеж, ул. Урицкого, д. 27
(наименование работ и затрат, наименование объекта)
Основание:
|  |  | Сметная стоимость строительных работ _______________________________________________________________________________________________ | [5 empty] | ___________________________322214,61 |  | руб.
|  |  | Средства на оплату труда _______________________________________________________________________________________________ | [5 empty] | ___________________________30604,35 |  | руб.
|  |  | Сметная трудоемкость _______________________________________________________________________________________________ | [5 empty] | _______________________________________________________________________________________________200,43 |  | чел.час
Составлен(а) в текущих (прогнозных) ценах по состоянию на 2-й квартал 2017 г.
№ пп | Обосно- вание | Наименование | Ед. изм. | Кол. | Стоимость единицы, руб. |  |  |  | Общая стоимость, руб. |  |  |  | Т/з осн. раб.на ед. | Т/з осн. раб. Всего | Т/з мех. на ед. | Т/з мех. Всего
[5 empty] | Всего | В том числе |  |  | Всего | В том числе
[6 empty] | Осн.З/п | Эк.Маш | З/пМех |  | Осн.З/п | Эк.Маш | З/пМех
1 | 2 | 3 | 4 | 5 | 6 | 7 | 8 | 9 | 10 | 11 | 12 | 13 | 14 | 15 | 16 | 17
Раздел 1. Фундамент (отмостка).
'1 | ФЕРр68-12-4 | Разборка покрытий и оснований: асфальтобетонных с помощью молотков отбойных | 100 м3 конструкций | 0,186 | 6008,44 | 2022,24 | 3986,2 | 423,83 | 1117,57 | 376,14 | 741,43 | 78,83 | 243,35 | 45,26 | 41,39 | 7,7
'2 | ФЕР01-02-057-02 | Разработка грунта вручную в траншеях глубиной до 2 м без креплений с откосами, группа грунтов: 2 | 100 м3 грунта | 0,0186 | 1201,2 | 1201,2 |  |  | 22,34 | 22,34 |  |  | 154 | 2,86
'3 | ФЕР01-02-060-02 | Погрузка вручную неуплотненного грунта из штабелей и отвалов в транспортные средства, группа грунтов: 2 | 100 м3 | 0,2046 | 463,5 | 463,5 |  |  | 94,83 | 94,83 |  |  | 61,8 | 12,64
'4 | ФЕР27-04-001-01 | Устройство подстилающих и выравнивающих слоев оснований: из песка | 100 м3 материала основания (в плотном теле) | 0,0465 | 2281,99 | 126,07 | 2143,72 | 177,53 | 106,11 | 5,86 | 99,68 | 8,26 | 15,72 | 0,73 | 13,88 | 0,65
'5 | ФССЦ-408-0141 | Песок природный для строительных: растворов средний | м3 | 4,65 | 59,99 |  |  |  | 278,95
'6 | ФЕР06-01-001-01 | Устройство подстилающих слоев: бетонных | 100 м3 бетона, бутобетона и железобетона в деле | 0,0465 | 5545,02 | 1404 | 1590,53 | 243 | 257,84 | 65,29 | 73,96 | 11,30 | 180 | 8,37 | 18 | 0,84
Уд | 1. 401-0061 | Бетон тяжелый, крупность заполнителя: 20 мм, класс В3,5 (М50) | м3 | 102 4,743 | 520 |  |  |  | 2466,36
'7 | ФССЦ-401-0061 | Бетон тяжелый, крупность заполнителя 20 мм, класс В3,5 (М50) | м3 | 4,743 | 520 |  |  |  | 2466,36
'8 | ФЕР06-01-005-05 прим. | Устройство железобетонной отмостки | 100 м3 бетона и железобетона в деле | 0,093 | 83944,23 | 2871,99 | 2102,31 | 244,66 | 7806,81 | 267,10 | 195,51 | 22,75 | 342,72 | 31,87 | 18,19 | 1,69
'9 | ФЕР06-01-015-10 | Армирование подстилающих слоев и набетонок | 1 т | 0,4992 | 434,69 | 111,99 | 37,1 | 2,16 | 217,00 | 55,91 | 18,52 | 1,08 | 12,64 | 6,31 | 0,16 | 0,08
Уд | 1. 204-0100 | Горячекатаная арматурная сталь класса: А-I, А-II, А-III | т | 1 0,4992 | 5650 |  |  |  | 2820,48
'10 | ФССЦ-101-3891 | Сетка сварная из арматурной проволоки диаметром: 5,0 мм, без покрытия, 100х100 мм | м2 | 92,3 | 23,76 |  |  |  | 2193,05
'11 | ФЕР06-01-018-01 | Устройство деформационного осадочного шва фундаментов под оборудование с заполнением битумом при толщине шва 25 мм, глубине 20 см | 100 м шва | 0,28 | 2308,36 | 565,75 | 332,73 | 2,16 | 646,34 | 158,41 | 93,16 | 0,60 | 65,48 | 18,33 | 0,16 | 0,04
Уд | 1. 101-0009 | Асбест хризотиловый марки: К-6-30 | т | 0,1 0,028 | 1160 |  |  |  | 32,48
'12 | ФЕР11-01-004-03 прим. | Устройство гидроизоляции оклеечной рулонными материалами: на резино-битумной мастике, первый слой (гидроизоляция шва примыкания отмостки к стенам здания) | 100 м2 изолируемой поверхности | 0,8213 | 1392,84 | 330,57 | 54,86 | 3,11 | 1143,94 | 271,50 | 45,06 | 2,55 | 32,86 | 26,99 | 0,23 | 0,19
Уд | 1. 101-0217 | Гидростеклоизол | м2 | 116 95,27 | 16,3 |  |  |  | 1552,90
'13 | ФССЦ-101-3349 | Рубитекс: РК-5,0, полиэстер | м2 | 95,27 | 46,96 |  |  |  | 4473,88
'14 | ФЕР27-02-005-01 | Устройство водосбросных сооружений с проезжей части из продольных лотков из сборного бетона (лоток водоотводный 10.14.6) | 100 м3 лотка | 0,033992 | 42442,39 | 3498,16 | 19510,78 | 2165,58 | 1442,70 | 118,91 | 663,21 | 73,61 | 404,8805 | 13,76 | 160,4125 | 5,45
'15 | ФССЦ-403-0136 | Лотки железобетонные водопропускные | м3 | 3,399 | 2269,12 |  |  |  | 7712,74
'16 | ФЕР07-01-037-03 | Герметизация мастикой швов: горизонтальных | 100 м шва | 0,8213 | 529,92 | 144,21 | 385,71 |  | 435,22 | 118,44 | 316,78 |  | 15,9 | 13,06
Уд | 1. 101-0616 | Мастика клеящая сланцевая уплотняющая неотверждающаяся МСУ | кг | 75 61,6 | 9,83 |  |  |  | 605,53
'17 | ФССЦ-101-5347 | Герметик двухкомпонентный полиуретановый холодного отверждения "Оксипласт" | кг | 45 | 19,04 |  |  |  | 856,80
Вывоз мусора
'18 | ФССЦпг-01-01-01-041 | Погрузочные работы при автомобильных перевозках: мусора строительного с погрузкой вручную | 1 т груза | 44,64 | 42,98 |  | 42,98 |  | 1918,63 |  | 1918,63
'19 | ФССЦпг-03-21-01-010 | Перевозка грузов автомобилями-самосвалами грузоподъемностью 10 т, работающих вне карьера, на расстояние: до 10 км I класс груза | 1 т груза | 44,64 | 11,42 |  | 11,42 |  | 509,79 |  | 509,79
Итого прямые затраты по смете в ценах 2001г. | [8 empty] | 33700,90 | 1554,73 | 4675,73 | 198,98 |  | 180,18 |  | 16,64
Итого прямые затраты по смете с учетом коэффициентов к итогам | [8 empty] | 34254,18 | 1731,53 | 5052,21 | 229,03 |  | 200,43 |  | 18,87
В том числе, справочно:
МДС35-IV п.4.7._При ремонте и реконструкции зданий и сооружений работы, аналогичные технологическим процессам в новом строительстве ОЗП=1,15; ЭМ=1,25; ЗПМ=1,25; ТЗ=1,15; ТЗМ=1,25 (Поз. 2-4, 14, 6, 8-9, 11-12, 16) | [8 empty] | 553,28 | 176,79 | 376,47 | 30,04 |  | 20,238 |  | 2,235
Итого прямые затраты по смете с учетом индексов, в текущих ценах | [8 empty] | 219856,67 | 27029,18 | 34759,21 | 3575,17 |  | 200,43 |  | 18,87
Накладные расходы | [8 empty] | 27318,68
В том числе, справочно:
61% = 80%*(0.9*0.85) ФОТ (от 2103,29) (Поз. 2-3) | [8 empty] | 1283,01
88% = 104%*0.85 ФОТ (от 7102,09) (Поз. 1) | [8 empty] | 6249,84
80% = 105%*(0.9*0.85) ФОТ (от 10511,61) (Поз. 6-9, 11) | [8 empty] | 8409,29
94% = 123%*(0.9*0.85) ФОТ (от 4923,71) (Поз. 12-13) | [8 empty] | 4628,29
99% = 130%*(0.9*0.85) ФОТ (от 2126,24) (Поз. 16-17) | [8 empty] | 2104,98
121% = 142%*0.85 ФОТ (от 3837,41) (Поз. 4-5, 10, 14-15) | [8 empty] | 4643,27
Сметная прибыль | [8 empty] | 14924,76
В том числе, справочно:
31% = 45%*(0.85*0.8) ФОТ (от 2103,29) (Поз. 2-3) | [8 empty] | 652,02
48% = 60%*0.8 ФОТ (от 7102,09) (Поз. 1) | [8 empty] | 3409,00
44% = 65%*(0.85*0.8) ФОТ (от 10511,61) (Поз. 6-9, 11) | [8 empty] | 4625,11
51% = 75%*(0.85*0.8) ФОТ (от 4923,71) (Поз. 12-13) | [8 empty] | 2511,09
58% = 85%*(0.85*0.8) ФОТ (от 2126,24) (Поз. 16-17) | [8 empty] | 1233,22
65% = 95%*(0.85*0.8) ФОТ (от 3837,41) (Поз. 4-5, 10, 14-15) | [8 empty] | 2494,32
Итоги по смете:
Благоустройство (ремонтно-строительные) (МДС81-33.2004 Прил.5 п.18; Письмо №АП-5536/06 Прил.2 п.18; Письмо №3757-КК/08 от 21.02.11):
Итого Поз. 1 | [8 empty] | 1117,57 | 376,14 | 741,43 | 78,83 |  | 45,26 |  | 7,7
Всего с учетом " п/п 26126 - 2 кв 2017г - ФЕРр68-12-4 ОЗП=15,61; ЭМ=6,88; ЗПМ=15,61" | [8 empty] | 10972,59 | 5871,55 | 5101,04 | 1230,54 |  | 45,26 |  | 7,7
Накладные расходы 88% = 104%*0.85 ФОТ (от 7 102,09) | [8 empty] | 6249,84
Сметная прибыль 48% = 60%*0.8 ФОТ (от 7 102,09) | [8 empty] | 3409,00
Итого c накладными и см. прибылью | [8 empty] | 20631,43 |  |  |  |  | 45,26 |  | 7,7
Земляные работы, выполняемые ручным способом (МДС81-33.2004 Прил.4 п.1.2, Прим.п.1; Письмо №АП-5536/06 Прил.1 п.1.2, Прим.п.1; Письмо №3757-КК/08 от 21.02.11):
Итого Поз. 2 " п/п 1578 - 2 кв 2017г - ФЕР01-02-057-02 ОЗП=15,61; ЭМ=6,88; ЗПМ=15,61" | [8 empty] | 401,02 | 401,02 |  |  |  | 3,29
Итого Поз. 3 " п/п 1598 - 2 кв 2017г - ФЕР01-02-060-02 ОЗП=15,61; ЭМ=6,88; ЗПМ=15,61" | [8 empty] | 1702,27 | 1702,27 |  |  |  | 14,54
Итого | [8 empty] | 2103,29 | 2103,29 |  |  |  | 17,83
Накладные расходы 61% = 80%*(0.9*0.85) ФОТ (от 2 103,29) | [8 empty] | 1283,01
Сметная прибыль 31% = 45%*(0.85*0.8) ФОТ (от 2 103,29) | [8 empty] | 652,02
Итого c накладными и см. прибылью | [8 empty] | 4038,32 |  |  |  |  | 17,83
Автомобильные дороги (МДС81-33.2004 Прил.4 п.21, Прим.п.1; Письмо №АП-5536/06 Прил.1 п.21, Прим.п.1; Письмо №3757-КК/08 от 21.02.11):
Итого Поз. 4 " п/п 12009 - 2 кв 2017г - ФЕР27-04-001-01 ОЗП=15,61; ЭМ=6,88; ЗПМ=15,61; МАТ=9,84" | [8 empty] | 968,07 | 105,21 | 857,25 | 161,25 |  | 0,84 |  | 0,81
Итого Поз. 5 " п/п 93839 - 2 кв 2017г - ФССЦ-408-0141 МАТ=5,67" | [8 empty] | 1581,65
Итого Поз. 10 " п/п 51145 - 2 кв 2017г - ФССЦ-101-3891 МАТ=5,24" | [8 empty] | 11491,58
Итого Поз. 14 " п/п 11927 - 2 кв 2017г - ФЕР27-02-005-01 ОЗП=15,61; ЭМ=6,88; ЗПМ=15,61; МАТ=6,89" | [8 empty] | 12389,66 | 2134,67 | 5703,59 | 1436,28 |  | 15,82 |  | 6,81
Итого Поз. 15 " п/п 85871 - 2 кв 2017г - ФССЦ-403-0136 МАТ=5,38" | [8 empty] | 41494,54
Итого | [8 empty] | 67925,50 | 2239,88 | 6560,84 | 1597,53 |  | 16,66 |  | 7,62
Накладные расходы 121% = 142%*0.85 ФОТ (от 3 837,41) | [8 empty] | 4643,27
Сметная прибыль 65% = 95%*(0.85*0.8) ФОТ (от 3 837,41) | [8 empty] | 2494,32
Итого c накладными и см. прибылью | [8 empty] | 75063,09 |  |  |  |  | 16,66 |  | 7,62
Бетонные и железобетонные монолитные конструкции в промышленном строительстве (МДС81-33.2004 Прил.4 п.6.1, Прим.п.1 и Письмо №ВБ-338/02 от 08.02.08; Письмо №АП-5536/06 Прил.1 п.6.1, Прим.п.1; Письмо №3757-КК/08 от 21.02.11):
Итого Поз. 6 " п/п 4519 - 2 кв 2017г - ФЕР06-01-001-01 ОЗП=15,61; ЭМ=6,88; ЗПМ=15,61; МАТ=9,1" | [8 empty] | 2887,23 | 1172,00 | 636,06 | 220,57 |  | 9,63 |  | 1,05
Итого Поз. 7 " п/п 84734 - 2 кв 2017г - ФССЦ-401-0061 МАТ=9,42" | [8 empty] | 23233,11
Итого Поз. 8 " п/п 4552 - 2 кв 2017г - ФЕР06-01-005-05 ОЗП=15,61; ЭМ=6,88; ЗПМ=15,61; МАТ=5,91" | [8 empty] | 49880,54 | 4794,92 | 1681,40 | 443,95 |  | 36,65 |  | 2,11
Итого Поз. 9 " п/п 4588 - 2 кв 2017г - ФЕР06-01-015-10 ОЗП=15,61; ЭМ=6,88; ЗПМ=15,61; МАТ=5,34" | [8 empty] | 1924,31 | 1003,72 | 159,27 | 21,07 |  | 7,26 |  | 0,1
Итого Поз. 11 " п/п 4593 - 2 кв 2017г - ФЕР06-01-018-01 ОЗП=15,61; ЭМ=6,88; ЗПМ=15,61; МАТ=7,18" | [8 empty] | 6479,30 | 2843,67 | 801,18 | 11,71 |  | 21,08 |  | 0,05
Итого | [8 empty] | 84404,49 | 9814,31 | 3277,91 | 697,30 |  | 74,62 |  | 3,31
Накладные расходы 80% = 105%*(0.9*0.85) ФОТ (от 10 511,61) | [8 empty] | 8409,29
Сметная прибыль 44% = 65%*(0.85*0.8) ФОТ (от 10 511,61) | [8 empty] | 4625,11
Итого c накладными и см. прибылью | [8 empty] | 97438,89 |  |  |  |  | 74,62 |  | 3,31
Полы (МДС81-33.2004 Прил.4 п.11, Прим.п.1; Письмо №АП-5536/06 Прил.1 п.11, Прим.п.1; Письмо №3757-КК/08 от 21.02.11):
Итого Поз. 12 " п/п 6710 - 2 кв 2017г - ФЕР11-01-004-03 ОЗП=15,61; ЭМ=6,88; ЗПМ=15,61; МАТ=5,25" | [8 empty] | 9605,21 | 4873,91 | 387,55 | 49,80 |  | 31,04 |  | 0,24
Итого Поз. 13 " п/п 50615 - 2 кв 2017г - ФССЦ-101-3349 МАТ=4,33" | [8 empty] | 19371,90
Итого | [8 empty] | 28977,11 | 4873,91 | 387,55 | 49,80 |  | 31,04 |  | 0,24
Накладные расходы 94% = 123%*(0.9*0.85) ФОТ (от 4 923,71) | [8 empty] | 4628,29
Сметная прибыль 51% = 75%*(0.85*0.8) ФОТ (от 4 923,71) | [8 empty] | 2511,09
Итого c накладными и см. прибылью | [8 empty] | 36116,49 |  |  |  |  | 31,04 |  | 0,24
Бетонные и железобетонные сборные конструкции в промышленном строительстве (МДС81-33.2004 Прил.4 п.7.1, Прим.п.1; Письмо №АП-5536/06 Прил.1 п.7.1, Прим.п.1; Письмо №3757-КК/08 от 21.02.11):
Итого Поз. 16 " п/п 5292 - 2 кв 2017г - ФЕР07-01-037-03 ОЗП=15,61; ЭМ=6,88; ЗПМ=15,61; МАТ=5,39" | [8 empty] | 4850,58 | 2126,24 | 2724,34 |  |  | 15,02
Итого Поз. 17 " п/п 52581 - 2 кв 2017г - ФССЦ-101-5347 МАТ=4,57" | [8 empty] | 3915,58
Итого | [8 empty] | 8766,16 | 2126,24 | 2724,34 |  |  | 15,02
Накладные расходы 99% = 130%*(0.9*0.85) ФОТ (от 2 126,24) | [8 empty] | 2104,98
Сметная прибыль 58% = 85%*(0.85*0.8) ФОТ (от 2 126,24) | [8 empty] | 1233,22
Итого c накладными и см. прибылью | [8 empty] | 12104,36 |  |  |  |  | 15,02
Погрузо-разгрузочные работы:
Итого Поз. 18 | [8 empty] | 1918,63 |  | 1918,63
Всего с учетом " п/п 1 - 2 кв 2017г - Средний ОЗП=15,61; ЭМ=6,88; ЗПМ=15,61; МАТ=5,52" | [8 empty] | 13200,17 |  | 13200,17
Перевозка грузов автотранспортом:
Итого Поз. 19 | [8 empty] | 509,79 |  | 509,79
Всего с учетом " п/п 1 - 2 кв 2017г - Средний ОЗП=15,61; ЭМ=6,88; ЗПМ=15,61; МАТ=5,52" | [8 empty] | 3507,36 |  | 3507,36
Итого | [8 empty] | 262100,11 |  |  |  |  | 200,43 |  | 18,87
В том числе:
Материалы | [8 empty] | 158068,28
Машины и механизмы | [8 empty] | 34759,21
ФОТ | [8 empty] | 30604,35
Накладные расходы | [8 empty] | 27318,68
Сметная прибыль | [8 empty] | 14924,76
строительный контроль 2,14% | [8 empty] | 5608,94
Итого | [8 empty] | 267709,05
непредвиденные 2% | [8 empty] | 5354,18
Итого с непредвиденными | [8 empty] | 273063,23
НДС 18% | [8 empty] | 49151,38
ВСЕГО по смете | [8 empty] | 322214,61 |  |  |  |  | 200,43 |  | 18,87
Составил:

## ЛСР 17 граф с оборудованием (hidden)
СОГЛАСОВАНО: | [11 empty] | УТВЕРЖДАЮ:
_________________ | [11 empty] | _________________
" _____ " ________________ 2016 г. | [11 empty] | "______ " _______________2016 г.
(наименование стройки)
ЛОКАЛЬНЫЙ СМЕТНЫЙ РАСЧЕТ №
(локальная смета)
на
(наименование работ и затрат, наименование объекта)
Основание:
Сметная стоимость
Средства на оплату труда
Составлен(а) в текущих (прогнозных) ценах по состоянию на
№ пп | Обосно- вание | Наименование | Ед. изм. | Кол. | Стоимость единицы, руб. |  |  |  | Общая стоимость, руб. |  |  |  |  | Т/з осн. раб.на ед. | Т/з осн. раб. Всего | Общая масса обору-дования, т
[5 empty] | Всего | В том числе |  |  | Обору- дование | Всего | В том числе
[6 empty] | Осн.З/п | Эк.Маш | З/пМех |  |  | Осн.З/п | Эк.Маш | З/пМех
1 | 2 | 3 | 4 | 5 | 6 | 7 | 8 | 9 | 10 | 11 | 12 | 13 | 14 | 15 | 16 | 17