## ЛСР 13 граф (hidden)
СОГЛАСОВАНО: | [8 empty] | УТВЕРЖДАЮ:
________________ | [8 empty] | ________________
" _____ " ________________ 2016 г. | [8 empty] | "______ " _______________2016 г.
(наименование стройки)
ЛОКАЛЬНЫЙ СМЕТНЫЙ РАСЧЕТ №
(локальная смета)
на
(наименование работ и затрат, наименование объекта)
Основание:
Сметная стоимость
Средства на оплату труда
Составлен(а) в текущих (прогнозных) ценах по состоянию на
№ пп | Обоснование | Наименование | Ед. изм. | Кол. | Стоимость единицы, руб. |  |  |  | Общая стоимость, руб.
[5 empty] | Всего | В том числе |  |  | Всего | В том числе
[6 empty] | Осн.З/п | Эк.Маш. | З/пМех |  | Осн.З/п | Эк.Маш. | З/пМех
1 | 2 | 3 | 4 | 5 | 6 | 7 | 8 | 9 | 10 | 11 | 12 | 13

## ЛСР 15 граф с оборудованием (hidden)
СОГЛАСОВАНО: | [10 empty] | УТВЕРЖДАЮ:
_______________ | [10 empty] | _______________
" _____ " ________________ 2016 г. | [10 empty] | "______ " _______________2016 г.
(наименование стройки)
ЛОКАЛЬНЫЙ СМЕТНЫЙ РАСЧЕТ №
(локальная смета)
на
(наименование работ и затрат, наименование объекта)
Основание:
Сметная стоимость
Средства на оплату труда
Составлен(а) в текущих (прогнозных) ценах по состоянию на
№ пп | Обоснование | Наименование | Ед. изм. | Кол. | Стоимость единицы, руб. |  |  |  | Общая стоимость, руб. |  |  |  |  | Общая масса оборудо- вания, т
[5 empty] | Всего | В том числе |  |  | Обору-дование | Всего | В том числе
[6 empty] | Осн.З/п | Эк.Маш | З/пМех |  |  | Осн.З/п | Эк.Маш | З/пМех
1 | 2 | 3 | 4 | 5 | 6 | 7 | 8 | 9 | 10 | 11 | 12 | 13 | 14 | 15

## ЛСР 17 граф
СОГЛАСОВАНО: | [11 empty] | УТВЕРЖДАЮ:
ООО "ТехСтройНадзор"
Генеральный директор
_________________ | [11 empty] | _________________
" _____ " ________________ 201 г. | [11 empty] | "____" ______________201 г.
Курская область
(наименование стройки)
ЛОКАЛЬНЫЙ СМЕТНЫЙ РАСЧЕТ №
(локальная смета)
на капитальный ремонт МКД по адресу: Курская область, г. Фатеж, ул. Урицкого, д. 27
(наименование работ и затрат, наименование объекта)
Основание:
|  |  | Сметная стоимость _______________________________________________________________________________________________ | [5 empty] | ___________________________3105292,21 |  | руб.
|  |  | строительных работ _______________________________________________________________________________________________ | [5 empty] | _______________________________________________________________________________________________2394709,78 |  | руб.
|  |  | монтажных работ _______________________________________________________________________________________________ | [5 empty] | _______________________________________________________________________________________________120689,58 |  | руб.
|  |  | прочих _______________________________________________________________________________________________ | [5 empty] | _______________________________________________________________________________________________10774,59 |  | руб.
|  |  | Средства на оплату труда _______________________________________________________________________________________________ | [5 empty] | ___________________________498063,76 |  | руб.
|  |  | Сметная трудоемкость _______________________________________________________________________________________________ | [5 empty] | _______________________________________________________________________________________________3507,37 |  | чел.час
Составлен(а) в текущих (прогнозных) ценах по состоянию на 2-й квартал 2017 г.
№ пп | Обосно- вание | Наименование | Ед. изм. | Кол. | Стоимость единицы, руб. |  |  |  | Общая стоимость, руб. |  |  |  | Т/з осн. раб.на ед. | Т/з осн. раб. Всего | Т/з мех. на ед. | Т/з мех. Всего
[5 empty] | Всего | В том числе |  |  | Всего | В том числе
[6 empty] | Осн.З/п | Эк.Маш | З/пМех |  | Осн.З/п | Эк.Маш | З/пМех
1 | 2 | 3 | 4 | 5 | 6 | 7 | 8 | 9 | 10 | 11 | 12 | 13 | 14 | 15 | 16 | 17
Раздел 1. Фундамент (отмостка).
'1 | ФЕРр68-12-4 | Разборка покрытий и оснований: асфальтобетонных с помощью молотков отбойных | 100 м3 конструкций | 0,186 | 6008,44 | 2022,24 | 3986,2 | 423,83 | 1117,57 | 376,14 | 741,43 | 78,83 | 243,35 | 45,26 | 41,39 | 7,7
'2 | ФЕР01-02-057-02 | Разработка грунта вручную в траншеях глубиной до 2 м без креплений с откосами, группа грунтов: 2 | 100 м3 грунта | 0,0186 | 1201,2 | 1201,2 |  |  | 22,34 | 22,34 |  |  | 154 | 2,86
'3 | ФЕР01-02-060-02 | Погрузка вручную неуплотненного грунта из штабелей и отвалов в транспортные средства, группа грунтов: 2 | 100 м3 | 0,2046 | 463,5 | 463,5 |  |  | 94,83 | 94,83 |  |  | 61,8 | 12,64
'4 | ФЕР27-04-001-01 | Устройство подстилающих и выравнивающих слоев оснований: из песка | 100 м3 материала основания (в плотном теле) | 0,0465 | 2281,99 | 126,07 | 2143,72 | 177,53 | 106,11 | 5,86 | 99,68 | 8,26 | 15,72 | 0,73 | 13,88 | 0,65
'5 | ФССЦ-408-0141 | Песок природный для строительных: растворов средний | м3 | 4,65 | 59,99 |  |  |  | 278,95
'6 | ФЕР06-01-001-01 | Устройство подстилающих слоев: бетонных | 100 м3 бетона, бутобетона и железобетона в деле | 0,0465 | 5545,02 | 1404 | 1590,53 | 243 | 257,84 | 65,29 | 73,96 | 11,30 | 180 | 8,37 | 18 | 0,84
Уд | 1. 401-0061 | Бетон тяжелый, крупность заполнителя: 20 мм, класс В3,5 (М50) | м3 | 102 4,743 | 520 |  |  |  | 2466,36
'7 | ФССЦ-401-0061 | Бетон тяжелый, крупность заполнителя 20 мм, класс В3,5 (М50) | м3 | 4,743 | 520 |  |  |  | 2466,36
'8 | ФЕР06-01-005-05 прим. | Устройство железобетонной отмостки | 100 м3 бетона и железобетона в деле | 0,093 | 83944,23 | 2871,99 | 2102,31 | 244,66 | 7806,81 | 267,10 | 195,51 | 22,75 | 342,72 | 31,87 | 18,19 | 1,69
'9 | ФЕР06-01-015-10 | Армирование подстилающих слоев и набетонок | 1 т | 0,4992 | 434,69 | 111,99 | 37,1 | 2,16 | 217,00 | 55,91 | 18,52 | 1,08 | 12,64 | 6,31 | 0,16 | 0,08
Уд | 1. 204-0100 | Горячекатаная арматурная сталь класса: А-I, А-II, А-III | т | 1 0,4992 | 5650 |  |  |  | 2820,48
'10 | ФССЦ-101-3891 | Сетка сварная из арматурной проволоки диаметром: 5,0 мм, без покрытия, 100х100 мм | м2 | 92,3 | 23,76 |  |  |  | 2193,05
'11 | ФЕР06-01-018-01 | Устройство деформационного осадочного шва фундаментов под оборудование с заполнением битумом при толщине шва 25 мм, глубине 20 см | 100 м шва | 0,28 | 2308,36 | 565,75 | 332,73 | 2,16 | 646,34 | 158,41 | 93,16 | 0,60 | 65,48 | 18,33 | 0,16 | 0,04
Уд | 1. 101-0009 | Асбест хризотиловый марки: К-6-30 | т | 0,1 0,028 | 1160 |  |  |  | 32,48
'12 | ФЕР11-01-004-03 прим. | Устройство гидроизоляции оклеечной рулонными материалами: на резино-битумной мастике, первый слой (гидроизоляция шва примыкания отмостки к стенам здания) | 100 м2 изолируемой поверхности | 0,8213 | 1392,84 | 330,57 | 54,86 | 3,11 | 1143,94 | 271,50 | 45,06 | 2,55 | 32,86 | 26,99 | 0,23 | 0,19
Уд | 1. 101-0217 | Гидростеклоизол | м2 | 116 95,27 | 16,3 |  |  |  | 1552,90
'13 | ФССЦ-101-3349 | Рубитекс: РК-5,0, полиэстер | м2 | 95,27 | 46,96 |  |  |  | 4473,88
'14 | ФЕР27-02-005-01 | Устройство водосбросных сооружений с проезжей части из продольных лотков из сборного бетона (лоток водоотводный 10.14.6) | 100 м3 лотка | 0,033992 | 42442,39 | 3498,16 | 19510,78 | 2165,58 | 1442,70 | 118,91 | 663,21 | 73,61 | 404,8805 | 13,76 | 160,4125 | 5,45
'15 | ФССЦ-403-0136 | Лотки железобетонные водопропускные | м3 | 3,399 | 2269,12 |  |  |  | 7712,74
'16 | ФЕР07-01-037-03 | Герметизация мастикой швов: горизонтальных | 100 м шва | 0,8213 | 529,92 | 144,21 | 385,71 |  | 435,22 | 118,44 | 316,78 |  | 15,9 | 13,06
Уд | 1. 101-0616 | Мастика клеящая сланцевая уплотняющая неотверждающаяся МСУ | кг | 75 61,6 | 9,83 |  |  |  | 605,53
'17 | ФССЦ-101-5347 | Герметик двухкомпонентный полиуретановый холодного отверждения "Оксипласт" | кг | 45 | 19,04 |  |  |  | 856,80
Вывоз мусора
'18 | ФССЦпг-01-01-01-041 | Погрузочные работы при автомобильных перевозках: мусора строительного с погрузкой вручную | 1 т груза | 44,64 | 42,98 |  | 42,98 |  | 1918,63 |  | 1918,63
'19 | ФССЦпг-03-21-01-010 | Перевозка грузов автомобилями-самосвалами грузоподъемностью 10 т, работающих вне карьера, на расстояние: до 10 км I класс груза | 1 т груза | 44,64 | 11,42 |  | 11,42 |  | 509,79 |  | 509,79
Раздел 2. Подвальные помещения
'20 | ФЕРр53-16-1 | Ремонт кирпичной кладки стен отдельными местами | 1 м3 кладки | 2,5 | 1149,58 | 283,83 | 29,59 | 5,81 | 2873,95 | 709,58 | 73,98 | 14,53 | 35,39 | 88,48 | 0,43 | 1,08
'21 | ФЕР46-02-009-02 | Отбивка штукатурки с поверхностей: стен и потолков кирпичных | 100 м2 | 0,4486 | 178 | 178 |  |  | 79,85 | 79,85 |  |  | 22,82 | 10,24
'22 | ФЕРр68-12-4 | Разборка покрытий и оснований: асфальтобетонных с помощью молотков отбойных | 100 м3 конструкций | 0,023 | 6008,44 | 2022,24 | 3986,2 | 423,83 | 138,19 | 46,51 | 91,68 | 9,75 | 243,35 | 5,6 | 41,39 | 0,95
'23 | ФЕР11-01-002-09 | Устройство подстилающих слоев: бетонных | 1 м3 подстилающего слоя | 0,8 | 38,45 | 30,67 | 0,24 |  | 30,76 | 24,54 | 0,19 |  | 3,66 | 2,93
Уд | 1. 401-0005 | Бетон тяжелый, класс: В12,5 (М150) | м3 | 1,02 0,816 | 600 |  |  |  | 489,60
'24 | ФССЦ-401-0063 | Бетон тяжелый, крупность заполнителя 20 мм, класс В7,5 (М100) | м3 | 0,816 | 535,46 |  |  |  | 436,94
'25 | ФЕР06-01-157-04 | Устройство монолитных железобетонных ступеней | м3 | 2,3 | 563,68 | 105,77 | 23,15 | 0,14 | 1296,46 | 243,27 | 53,25 | 0,32 | 12,4 | 28,52 | 0,01 | 0,02
'26 | ФССЦ-401-0067 | Бетон тяжелый, крупность заполнителя: 20 мм, класс В20 (М250) | м3 | 2,335 | 667,83 |  |  |  | 1559,38
'27 | ФССЦ-101-3891 | Сетка сварная из арматурной проволоки диаметром: 5,0 мм, без покрытия, 100х100 мм | м2 | 2,3 | 23,76 |  |  |  | 54,65
'28 | ФЕР09-06-001-02 | Монтаж: лотков, решеток, затворов из полосовой и тонколистовой стали (грязезащитная решетка) | 1 т конструкций | 0,01 | 648,13 | 433,24 | 132,92 | 1,62 | 6,48 | 4,33 | 1,33 | 0,02 | 50,79 | 0,51 | 0,12
'29 | ФССЦ-101-3988 прим | Решетки металлические размером | шт. | 1 | 54 |  |  |  | 54,00
'30 | ФЕР13-06-003-01 | Очистка поверхности щетками | 1 м2 очищаемой поверхности | 3 | 7,68 | 7,68 |  |  | 23,04 | 23,04 |  |  | 0,9 | 2,7
'31 | ФЕР15-02-036-01 | Штукатурка по сетке без устройства каркаса: улучшенная стен | 100 м2 оштукатуриваемой поверхности | 0,4486 | 2963,47 | 1192,94 | 53,24 | 18,96 | 1329,41 | 535,15 | 23,88 | 8,51 | 129,95 | 58,3 | 1,44 | 0,65
Уд | 1. 101-0874 | Сетка тканая с квадратными ячейками № 05: без покрытия | м2 | 108 48,45 | 28,25 |  |  |  | 1368,71
'32 | ФССЦ-101-6031 | Сетка сварная из арматурной проволоки диаметром: 3,0 мм, без покрытия, 50х50 мм | м2 | 44,86 | 20,29 |  |  |  | 910,21
'33 | ФССЦ-402-0138 | Смесь сухая гидроизоляционная проникающая Гидротэкс-Б | кг | 4,486 | 40,66 |  |  |  | 182,40
'34 | ФЕР15-04-019-07 | Окраска фасадов акриловыми составами: с лесов вручную по подготовленной поверхности | 100 м2 окрашиваемой поверхности | 0,4486 | 323,83 | 120,21 | 5,35 |  | 145,27 | 53,93 | 2,40 |  | 12,94 | 5,8
Уд | 1. 101-3469 | Краска фактурная ВД-АК-1180, фасадная ВГТ | т | 0,038 0,017 | 6865 |  |  |  | 116,71
'35 | ФССЦ-101-6521 | Краска акриловая водно-дисперсионная "БИРСС Фасад-Колор", тон средний | т | 0,017 | 35830,95 |  |  |  | 609,13
'36 | ФЕРм38-01-006-08 | Изготовление металлических элементов козырька (стойки, балки, прогоны) (на 2 козырька) | 1 т конструкций | 0,247 | 3302,92 | 1222 | 1866 | 14,79 | 815,82 | 301,83 | 460,90 | 3,65 | 130 | 32,11 | 1,3 | 0,32
Уд | 1. 101-1139 | Профили гнутые стальные из горячекатаного листового проката марки Ст3сп, нормальной точности прокатки, немерной длины толщиной 7-8 мм | т | 1,06 0,2618 | 6154,16 |  |  |  | 1611,16
'37 | ФССЦ-201-0755 | Отдельные конструктивные элементы зданий и сооружений с преобладанием горячекатаных профилей, средняя масса сборочной единицы до 0,1 т | т | 0,2618 | 8060 |  |  |  | 2110,11
'38 | ФЕР13-03-002-04 | Огрунтовка металлических поверхностей за один раз: грунтовкой ГФ-021 | 100 м2 | 1,08 | 536,98 | 113,1 | 18,44 | 0,44 | 579,94 | 122,15 | 19,92 | 0,48 | 10,62 | 11,47 | 0,04 | 0,04
'39 | ФЕР15-04-030-01 | Масляная окраска металлических поверхностей: больших (кроме кровель), количество окрасок 1 | 100 м2 | 1,08 | 192,54 | 85,76 | 2,28 | 0,49 | 207,94 | 92,62 | 2,46 | 0,53 | 9,68 | 10,45 | 0,04 | 0,04
Раздел 3. Фасад
Устройство крылец входов
'40 | ФЕРр68-12-4 | Разборка покрытий и оснований: бетонных с помощью молотков отбойных | 100 м3 конструкций | 0,002 | 6008,44 | 2022,24 | 3986,2 | 423,83 | 12,02 | 4,04 | 7,98 | 0,85 | 243,35 | 0,49 | 41,39 | 0,08
'41 | ФЕР01-02-057-02 | Разработка грунта вручную в траншеях глубиной до 2 м без креплений с откосами, группа грунтов: 2 | 100 м3 грунта | 0,018 | 1201,2 | 1201,2 |  |  | 21,62 | 21,62 |  |  | 154 | 2,77
'42 | ФЕР06-01-001-01 | Устройство подстилающих слоев: бетонных | 100 м3 бетона, бутобетона и железобетона в деле | 0,004 | 5545,02 | 1404 | 1590,53 | 243 | 22,18 | 5,62 | 6,36 | 0,97 | 180 | 0,72 | 18 | 0,07
Уд | 1. 401-0061 | Бетон тяжелый, крупность заполнителя: 20 мм, класс В3,5 (М50) | м3 | 102 0,408 | 520 |  |  |  | 212,16
'43 | ФССЦ-401-0063 | Бетон тяжелый, крупность заполнителя 20 мм, класс В7,5 (М100) | м3 | 0,408 | 535,46 |  |  |  | 218,47
'44 | ФЕР06-01-005-04 прим. | Устройство железобетонных фундаментов общего назначения объемом: до 5 м3 (крыльца) | 100 м3 бетона и железобетона в деле | 0,02 | 16017,54 | 3837,46 | 2531,43 | 322,5 | 320,35 | 76,75 | 50,63 | 6,45 | 453,6 | 9,07 | 23,96 | 0,48
Уд | 1. 401-0066 | Бетон тяжелый, крупность заполнителя: 20 мм, класс В15 (М200) | м3 | 101,5 2,03 | 665 |  |  |  | 1349,95
'45 | ФССЦ-401-0067 | Бетон тяжелый, крупность заполнителя 20 мм, класс В20 (М250) | м3 | 2,03 | 667,83 |  |  |  | 1355,69
'46 | ФЕР15-01-045-01 прим | Облицовка ступеней керамогранитными плитками толщиной до 15 мм (тротуарной 40 мм) | 100 м2 поверхности облицовки | 0,082 | 8110,45 | 3471,6 | 72,98 | 23,09 | 665,06 | 284,67 | 5,98 | 1,89 | 378,17 | 31,01 | 2,16 | 0,18
Уд | 1. 101-4484 | Гранит керамический многоцветный неполированный, размером 300х300х8 мм | м2 | 102 8,364 | 122,04 |  |  |  | 1020,74
'47 | ФССЦ-403-0105 | Плиты бетонные и цементно-песчаные для тротуаров, полов и облицовки, марки: 300, толщина 40 мм | м2 | 8,364 | 95,77 |  |  |  | 801,02
'48 | ФЕР09-06-001-02 | Монтаж: лотков, решеток, затворов из полосовой и тонколистовой стали (грязезащитная решетка) | 1 т конструкций | 0,02 | 648,13 | 433,24 | 132,92 | 1,62 | 12,96 | 8,66 | 2,66 | 0,03 | 50,79 | 1,02 | 0,12
'49 | ФССЦ-101-3988 прим | Решетки металлические размером | шт. | 2 | 54 |  |  |  | 108,00
Козырьки над входами в подъезды
'50 | ФЕРм38-01-006-08 | Изготовление металлических элементов козырька (стойки, балки, прогоны) (на 2 козырька)+ | 1 т конструкций | 0,494 | 3302,92 | 1222 | 1866 | 14,79 | 1631,64 | 603,67 | 921,80 | 7,31 | 130 | 64,22 | 1,3 | 0,64
Уд | 1. 101-1139 | Профили гнутые стальные из горячекатаного листового проката марки Ст3сп, нормальной точности прокатки, немерной длины толщиной 7-8 мм | т | 1,06 0,5236 | 6154,16 |  |  |  | 3222,32
'51 | ФССЦ-201-0755 | Отдельные конструктивные элементы зданий и сооружений с преобладанием горячекатаных профилей, средняя масса сборочной единицы до 0,1 т | т | 0,5236 | 8060 |  |  |  | 4220,22
'52 | ФЕР09-04-002-01 | Монтаж кровельного покрытия: из профилированного листа при высоте здания до 25 м | 100 м2 покрытия | 0,06 | 944,74 | 310,27 | 480,51 | 37,43 | 56,68 | 18,62 | 28,83 | 2,25 | 35,5 | 2,13 | 2,61 | 0,16
'53 | ФССЦ-101-4567 | Профнастил оцинкованный с покрытием: полиэстер C21-1000-0,7 | м2 | 6 | 79,64 |  |  |  | 477,84
'54 | ФЕР12-01-015-03 прим | Устройство пароизоляции: прокладочной в один слой (Монтаж шумоподавляющей ленты ПЭС 70х3 ) | 100 м2 изолируемой поверхности | 0,06 | 951,81 | 68,52 | 31,79 | 1,76 | 57,11 | 4,11 | 1,91 | 0,11 | 7,84 | 0,47 | 0,13 | 0,01
'55 | ФЕР12-01-009-02 прим. | Устройство желобов: подвесных (с полимерным покрытием) | 100 м желобов | 0,046 | 336,4 | 267,93 | 22,95 | 2,16 | 15,47 | 12,32 | 1,06 | 0,10 | 31,41 | 1,44 | 0,16 | 0,01
Уд | 1. 101-0788 | Поковки оцинкованные, масса: 2,825 кг | т | 0,169 0,0078 | 7977 |  |  |  | 62,22
Уд | 2. 101-1875 | Сталь листовая оцинкованная толщиной листа: 0,7 мм | т | 0,452 0,0208 | 11200 |  |  |  | 232,96
'56 | ФССЦ-301-5842 | Желоб водосточный МП, диаметр 125х3000 мм, стандартный цвет | шт. | 2 | 220,46 |  |  |  | 440,92
'57 | ФССЦ-301-5844 | Держатель желоба МП, диаметр 125х320 мм, стандартный цвет | шт. | 8 | 41,57 |  |  |  | 332,56
'58 | ФССЦ-301-5848 | Заглушка желоба МП, диаметр 125 мм, стандартный цвет | 10 шт. | 0,4 | 397,6 |  |  |  | 159,04
'59 | ФЕР12-01-035-02 | Устройство металлической водосточной системы: воронок | шт. | 2 | 1,73 | 1,73 |  |  | 3,46 | 3,46 |  |  | 0,18 | 0,36
'60 | ФССЦ-301-5860 | Воронка выпускная МП, диаметр 125/100 мм, стандартный цвет | шт. | 2 | 88,55 |  |  |  | 177,10
'61 | ФЕР12-01-035-03 | Устройство металлической водосточной системы: прямых звеньев труб | м | 4,6 | 8,95 | 1,15 |  |  | 41,17 | 5,29 |  |  | 0,12 | 0,55
'62 | ФССЦ-301-5865 | Труба водосточная МП, диаметр 100х3000 мм, стандартный цвет | шт. | 2 | 309,02 |  |  |  | 618,04
'63 | ФССЦ-301-5871 | Держатель трубы (на кирпич) МП, диаметр 100 мм, стандартный цвет | шт. | 8 | 57,82 |  |  |  | 462,56
'64 | ФЕР12-01-010-01 | Устройство мелких покрытий (брандмауэры, парапеты, свесы и т.п.) из листовой оцинкованной стали | 100 м2 покрытия | 0,12 | 1117,32 | 961,76 | 23,38 | 2,7 | 134,08 | 115,41 | 2,81 | 0,32 | 112,75 | 13,53 | 0,2 | 0,02
Уд | 1. 101-1875 | Сталь листовая оцинкованная толщиной листа: 0,7 мм | т | 0,782 0,0938 | 11200 |  |  |  | 1050,56
'65 | ФССЦ-101-5052 прим. | Лист плоский с полимерным покрытием размером 2х1,25 м, тип покрытия: полиэстер 25 мкм, толщиной 0,6 мм | м2 | 12 | 50,65 |  |  |  | 607,80
'66 | ФЕР12-01-032-02 | Монтаж снегозадержателя: решетчатых и трубчатых | 100 м | 0,046 | 65,75 | 49,82 | 15,93 | 0,35 | 3,02 | 2,29 | 0,73 | 0,02 | 5,3 | 0,24 | 0,03
'67 | ФССЦ-101-7317 | Дополнительные элементы металлочерепичной кровли: планка для снегозадержателя длиной 2000 мм | шт. | 2 | 144,34 |  |  |  | 288,68
Вывоз мусора
'68 | ФССЦпг-01-01-01-041 | Погрузочные работы при автомобильных перевозках: мусора строительного с погрузкой вручную | 1 т груза | 0,48 | 42,98 |  | 42,98 |  | 20,63 |  | 20,63
'69 | ФССЦпг-03-21-01-010 | Перевозка грузов автомобилями-самосвалами грузоподъемностью 10 т, работающих вне карьера, на расстояние: до 10 км I класс груза | 1 т груза | 0,48 | 11,42 |  | 11,42 |  | 5,48 |  | 5,48
Раздел 4. Окна, двери в МОП.
'70 | ФЕР46-04-012-03 | Разборка деревянных заполнений проемов: дверных и воротных | 100 м2 | 0,03 | 1082,58 | 840,63 | 241,95 | 104,49 | 32,48 | 25,22 | 7,26 | 3,13 | 103,91 | 3,12 | 7,74 | 0,23
'71 | ФЕР09-04-013-02 | Установка противопожарных дверей: двупольных глухих | 1 м2 проема | 4,45 | 91,4 | 27,97 | 11,48 |  | 406,73 | 124,47 | 51,09 |  | 2,78 | 12,37
'72 | ФССЦ-203-8121 прим. | Дверь противопожарная металлическая: однопольная, размером 1670х1800 мм | шт. | 1 | 2979,76 |  |  |  | 2979,76
'73 | ФССЦ-203-8114 прим. | Дверь противопожарная металлическая: однопольная, размером 960х1500 мм | шт. | 1 | 2854,56 |  |  |  | 2854,56
'74 | ФССЦ-101-0961 | Закрыватель дверной гидравлический рычажный в алюминиевом корпусе | шт. | 2 | 428,27 |  |  |  | 856,54
'75 | ФЕР15-01-050-04 прим. | Облицовка оконных и дверных откосов ГКЛ (двери) | 100 м2 облицовки | 0,015 | 2105,21 | 1528,19 | 46,33 | 1,08 | 31,58 | 22,92 | 0,69 | 0,02 | 166,47 | 2,5 | 0,08
Уд | 1. 101-1862 | Пластик бумажно-слоистый 2 с декоративной стороной | 1000 м2 | 0,105 0,0016 | 89300 |  |  |  | 142,88
'76 | ФССЦ-101-4283 | Листы гипсокартонные: влагостойкие, КНАУФ, толщиной 10 мм | м2 | 1,6 | 14,42 |  |  |  | 23,07
'77 | ФЕРр61-7-1 | Ремонт штукатурки откосов внутри здания по камню и бетону цементно-известковым раствором: прямолинейных | 100 м2 отремонтированной поверхности | 0,012 | 5751,97 | 3436,05 | 36,26 | 15,66 | 69,02 | 41,23 | 0,44 | 0,19 | 383,06 | 4,6 | 1,16 | 0,01
'78 | ФЕР15-04-007-01 прим. | Окраска водно-дисперсионными акриловыми составами улучшенная | 100 м2 окрашиваемой поверхности | 0,027 | 1474,94 | 380,71 | 13,63 | 0,23 | 39,82 | 10,28 | 0,37 | 0,01 | 43,56 | 1,18 | 0,02
'79 | ФЕР46-04-012-01 | Разборка деревянных заполнений проемов: оконных с подоконными досками | 100 м2 | 0,0144 | 1767,24 | 1525,29 | 241,95 | 104,49 | 25,45 | 21,97 | 3,48 | 1,50 | 188,54 | 2,72 | 7,74 | 0,11
'80 | ФЕР10-01-034-06 | Установка в жилых и общественных зданиях оконных блоков из ПВХ профилей: поворотных (откидных, поворотно-откидных) с площадью проема более 2 м2 двухстворчатых | 100 м2 проемов | 0,0144 | 9981,16 | 1273,59 | 409,22 | 8,91 | 143,73 | 18,34 | 5,89 | 0,13 | 145,72 | 2,1 | 0,66 | 0,01
Уд | 1. 203-0993 | Блок оконный пластиковый: двустворчатый, с глухой и поворотно-откидной створкой, однокамерным стеклопакетом (24 мм), площадью до 3 м2 | м2 | 100 1,44 | 2415,48 |  |  |  | 3478,29
'81 | ФССЦ-203-0984 | Блок оконный пластиковый: двустворчатый, с поворотно-откидными створками, двухкамерным стеклопакетом (32 мм), площадью до 2 м2 | м2 | 1,44 | 3061,85 |  |  |  | 4409,06
'82 | ФЕР10-01-035-01 | Установка подоконных досок из ПВХ: в каменных стенах толщиной до 0,51 м | 100 п. м | 0,0106 | 4187,28 | 180,75 | 14,33 | 0,54 | 44,39 | 1,92 | 0,15 | 0,01 | 21,19 | 0,22 | 0,04
'83 | ФССЦ-101-2906 | Доски подоконные ПВХ, шириной 300 мм | м | 1,06 | 36,37 |  |  |  | 38,55
'84 | ФЕРр58-20-1 | Смена обделок из листовой стали (поясков, сандриков, отливов, карнизов) шириной: до 0,4 м | 100 м | 0,0096 | 455,27 | 353,23 | 5,99 | 1,08 | 4,37 | 3,39 | 0,06 | 0,01 | 41,41 | 0,4 | 0,08
Уд | 1. 101-1875 | Сталь листовая оцинкованная толщиной листа: 0,7 мм | т | 0,184 0,0018 | 11200 |  |  |  | 20,16
'85 | ФССЦ-101-2411 | Водоотлив оконный шириной планки 250 мм из оцинкованной стали с полимерным покрытием | п.м | 0,96 | 26,41 |  |  |  | 25,35
'86 | ФЕРр61-7-1 | Ремонт штукатурки откосов внутри здания по камню и бетону цементно-известковым раствором: прямолинейных | 100 м2 отремонтированной поверхности | 0,015 | 5751,97 | 3436,05 | 36,26 | 15,66 | 86,28 | 51,54 | 0,54 | 0,23 | 383,06 | 5,75 | 1,16 | 0,02
'87 | ФЕРр62-16-1 | Окрашивание водоэмульсионными составами поверхностей стен, ранее окрашенных: известковой или клеевой краской с расчисткой старой краски более 35% | 100 м2 окрашиваемой поверхности | 0,015 | 1841,59 | 237,86 | 8,36 | 1,35 | 27,62 | 3,57 | 0,13 | 0,02 | 27,53 | 0,41 | 0,1
Вывоз мусора
'88 | ФССЦпг-01-01-01-041 | Погрузочные работы при автомобильных перевозках: мусора строительного с погрузкой вручную | 1 т груза | 0,505 | 42,98 |  | 42,98 |  | 21,70 |  | 21,70
'89 | ФССЦпг-03-21-01-010 | Перевозка грузов автомобилями-самосвалами грузоподъемностью 10 т, работающих вне карьера, на расстояние: до 10 км I класс груза | 1 т груза | 0,505 | 11,42 |  | 11,42 |  | 5,77 |  | 5,77
Раздел 5. Стропильная крыша, кровля.
'90 | ФЕР46-04-008-04 | Разборка покрытий кровель: из волнистых и полуволнистых асбестоцементных листов | 100 м2 покрытия | 4,6575 | 154,66 | 124,02 | 30,64 |  | 720,33 | 577,62 | 142,71 |  | 15,9 | 74,05
'91 | ФЕРр58-1-1 | Разборка деревянных элементов конструкций крыш: обрешетки из брусков с прозорами | 100 м2 кровли | 4,6575 | 160,11 | 120,37 | 39,74 | 6,21 | 745,71 | 560,62 | 185,09 | 28,92 | 15,16 | 70,61 | 0,46 | 2,14
'92 | ФЕРр58-1-3 | Разборка деревянных элементов конструкций крыш: стропил со стойками и подкосами из брусьев и бревен | 100 м2 кровли | 4,6575 | 255,37 | 219,08 | 36,29 | 5,67 | 1189,39 | 1020,37 | 169,02 | 26,41 | 27,08 | 126,13 | 0,42 | 1,96
'93 | ФЕРр58-2-1 | Разборка слуховых окон: прямоугольных двускатных | 100 окон | 0,01 | 2720,29 | 2709,92 | 10,37 |  | 27,20 | 27,10 | 0,10 |  | 341,3 | 3,41
'94 | ФЕРр58-3-1 | Разборка мелких покрытий и обделок из листовой стали: поясков, сандриков, желобов, отливов, свесов и т.п. | 100 м труб и покрытий | 0,87 | 71,18 | 70,98 | 0,2 |  | 61,93 | 61,76 | 0,17 |  | 9,1 | 7,92
'95 | ФЕРр58-1-4 | Разборка деревянных элементов конструкций крыш: мауэрлатов | 100 м2 кровли | 4,6575 | 76,77 | 53,44 | 23,33 | 3,65 | 357,56 | 248,90 | 108,66 | 17,00 | 6,73 | 31,35 | 0,27 | 1,26
'96 | ФЕР12-01-014-02 | Разборка засыпки (шлак,опилки,бой шифера) | 1 м3 утеплителя | 74,15 | 43,1 | 18,97 | 24,13 | 3,06 | 3195,87 | 1406,63 | 1789,24 | 226,90 | 2,432 | 180,33 | 0,272 | 20,17
'97 | ФЕР10-01-002-01 | Установка стропил (стропила, стойки, раскосы и т. д.) (в. т.ч. мауэрлат) | 1 м3 древесины в конструкции | 18,9 | 2300,67 | 200,19 | 38,22 | 2,03 | 43482,66 | 3783,59 | 722,36 | 38,37 | 24,09 | 455,3 | 0,15 | 2,84
'98 | ФЕР10-01-003-01 | Устройство слуховых окон | 1 слуховое окно | 1 | 378,81 | 56,55 | 22,06 | 1,49 | 378,81 | 56,55 | 22,06 | 1,49 | 6,63 | 6,63 | 0,11 | 0,11
'99 | ФССЦ-101-0927 | Скобяные изделия для оконных блоков общественных зданий при заполнении отдельными элементами двустворных: высотой до 1,2 м | компл. | 1 | 59,14 |  |  |  | 59,14
'100 | ФЕР15-04-024-05 | Простая окраска масляными составами по дереву: заполнений оконных проемов ( жалюз. заполн. к2,5 прим. т.ч.п.2,15.36в) | 100 м2 окрашиваемой поверхности | 1,2 | 928,13 | 389,37 | 3,8 | 0,14 | 1113,76 | 467,24 | 4,56 | 0,17 | 44,55 | 53,46 | 0,01 | 0,01
'101 | ФЕР10-01-008-09 | Обивка стен кровельной сталью: оцинкованной (слуховое окно) | 100 м2 стен, фронтонов (за вычетом проемов) и развернутых поверхностей карнизов | 0,04 | 233,6 | 205,07 | 20,05 |  | 9,34 | 8,20 | 0,80 |  | 25,1 | 1
Уд | 1. 101-1706 | Сталь листовая оцинкованная толщиной листа: 0,5 мм | т | 0,44 0,0176 | 11200 |  |  |  | 197,12
Уд | 2. 509-0919 | Картон асбестовый общего назначения марки: КАОН-1 толщиной 4 и 6 мм | т | 0,32 0,0128 | 5040 |  |  |  | 64,51
'102 | ФССЦ-101-4563 | Профнастил оцинкованный с покрытием: полиэстер C8-1150-0,7 | м2 | 4,4 | 70,28 |  |  |  | 309,23
'103 | ФЕР10-01-082-02 | Укладка по фермам прогонов: из брусьев (устройство контр обрешетки из бруса 50х32 по стропилам) | 1 м3 древесины в конструкции | 0,7452 | 1980,4 | 144,68 | 35,24 | 2,03 | 1475,79 | 107,82 | 26,26 | 1,51 | 15,04 | 11,21 | 0,15 | 0,11
'104 | ФЕРр58-12-4 прим | Устройство обрешетки с прозорами из досок и брусков под кровлю: из черепицы ( профлист) | 100 м2 | 4,6575 | 1364,26 | 146,18 | 9,47 | 1,08 | 6354,04 | 680,83 | 44,11 | 5,03 | 18,41 | 85,74 | 0,08 | 0,37
'105 | ФЕР12-01-015-03 | Устройство парогидроизоляции: прокладочной в один слой | 100 м2 изолируемой поверхности | 4,6575 | 100,31 | 68,52 | 31,79 | 1,76 | 467,19 | 319,13 | 148,06 | 8,20 | 7,84 | 36,51 | 0,13 | 0,61
Уд | 1. 101-0594 | Мастика битумная кровельная горячая | т | 0,05 0,2329 | 3390 |  |  |  | 789,53
Уд | 2. 101-0856 | Рубероид кровельный с пылевидной посыпкой марки РКП-350б | м2 | 110 512,3 | 6,2 |  |  |  | 3176,26
'106 | ФССЦ-101-7188 | Пленка пароизоляционная, марка "Ондутис R70" (как один из вариантов) | 10 м2 | 51,2325 | 35,4 |  |  |  | 1813,63
'107 | ФЕР12-01-033-03 | Монтаж кровли из профилированного листа для объектов непроизводственного назначения (технология без учета эксплуатации козловых кранов и на гусеничном ходу): сложной | 100 м2 | 3,12 | 570,87 | 406,94 | 63,37 | 2,97 | 1781,11 | 1269,65 | 197,71 | 9,27 | 45,93 | 143,3 | 0,22 | 0,69
'108 | ФССЦ-101-4571 прим. | Профнастил оцинкованный с покрытием: полиэстер НС35-1060-0,7 | м2 | 512,35 | 79,64 |  |  |  | 40803,55
'109 | ФССЦ-101-5059 | Лист плоский с полимерным покрытием размером 2х1,25 м, тип покрытия: полиэстер 25 мкм, толщиной 0,7 мм | м2 | 54 | 73,67 |  |  |  | 3978,18
'110 | ФЕР12-01-032-02 | Монтаж снегозадержателя: решетчатых и трубчатых | 100 м | 0,84 | 65,75 | 49,82 | 15,93 | 0,35 | 55,23 | 41,85 | 13,38 | 0,29 | 5,3 | 4,45 | 0,03 | 0,03
'111 | ФССЦ-101-7317 | Дополнительные элементы металлочерепичной кровли: планка для снегозадержателя длиной 2000 мм | шт. | 42 | 144,34 |  |  |  | 6062,28
'112 | ФЕР26-02-018-01 | Огнебиозащитное покрытие деревянных конструкций составом"Пирилакс" любой модификации при помощи аэрозольно-капельного распыления для обеспечивания: первой группы огнезащитной эффективности по НПБ251 | 100 м2 обрабатываемой поверхности | 6,9515 | 239,35 | 122,77 | 114,74 | 1,62 | 1663,84 | 853,44 | 797,62 | 11,26 | 12,91 | 89,74 | 0,14 | 0,97
'113 | ФССЦ-113-8070 прим | Антисептик-антипирен «ПИРИЛАКС СС-2» для древесины | кг | 223,8 | 15,16 |  |  |  | 3392,81
'114 | ФЕР12-01-015-03 | Устройство парогидроизоляции: прокладочной в один слой | 100 м2 изолируемой поверхности | 3,707 | 100,31 | 68,52 | 31,79 | 1,76 | 371,85 | 254,00 | 117,85 | 6,52 | 7,84 | 29,06 | 0,13 | 0,48
Уд | 1. 101-0594 | Мастика битумная кровельная горячая | т | 0,05 0,1854 | 3390 |  |  |  | 628,51
Уд | 2. 101-0856 | Рубероид кровельный с пылевидной посыпкой марки РКП-350б | м2 | 110 407,8 | 6,2 |  |  |  | 2528,36
'115 | ФССЦ-101-7188 | Пленка пароизоляционная, марка "Ондутис R70" (как один из вариантов) | 10 м2 | 40,777 | 35,4 |  |  |  | 1443,51
'116 | ФЕР26-01-039-01 | Изоляция покрытий и перекрытий изделиями из волокнистых и зернистых материалов насухо | 1 м3 изоляции | 55,605 | 155,59 | 98,29 | 57,3 |  | 8651,58 | 5465,42 | 3186,16 |  | 10,58 | 588,3
Уд | 1. 104-0143 | Плиты теплоизоляционные: перлитоцементные | м3 | 1,02 56,72 | 1536,4 |  |  |  | 87144,61
'117 | ФССЦ-104-0499 | Плиты минераловатные "Руф Баттс С" ROCKWOOL | м3 | 56,72 | 906,98 |  |  |  | 51443,91
'118 | ФЕР12-01-015-03 | Устройство парогидроизоляции: прокладочной в один слой | 100 м2 изолируемой поверхности | 3,707 | 100,31 | 68,52 | 31,79 | 1,76 | 371,85 | 254,00 | 117,85 | 6,52 | 7,84 | 29,06 | 0,13 | 0,48
Уд | 1. 101-0594 | Мастика битумная кровельная горячая | т | 0,05 0,1854 | 3390 |  |  |  | 628,51
Уд | 2. 101-0856 | Рубероид кровельный с пылевидной посыпкой марки РКП-350б | м2 | 110 407,8 | 6,2 |  |  |  | 2528,36
'119 | ФССЦ-101-7188 | Пленка пароизоляционная, марка "Ондутис R70" | 10 м2 | 40,777 | 35,4 |  |  |  | 1443,51
'120 | ФЕР11-01-053-01 ПРИМ | Устройство оснований полов из фанеры в один слой площадью: до 20 м2 (ЧЕРДАК) (стяжка из ЦСП) | 100 м2 пола | 3,707 | 978,39 | 305,88 | 672,51 | 67,4 | 3626,89 | 1133,90 | 2492,99 | 249,85 | 37,44 | 138,79 | 6,7 | 24,84
Уд | 1. 101-1480 | Шурупы с полукруглой головкой: 3,5х35 мм | т | 0,0018 0,0067 | 16974 |  |  |  | 113,73
Уд | 2. 102-0443 | Фанера общего назначения из шпона лиственных пород водостойкая марки ФК: сорт 2/4, толщина 12 мм | м3 | 1,24 4,597 | 4319,09 |  |  |  | 19854,86
'121 | ФССЦ-101-0781 | Плиты цементно-стружечные нешлифованные толщиной: 12 мм | м2 | 4,597 | 54 |  |  |  | 248,24
'122 | ФЕР26-01-039-01 | Изоляция покрытий и перекрытий изделиями из волокнистых и зернистых материалов насухо | 1 м3 изоляции | 2,375 | 155,59 | 98,29 | 57,3 |  | 369,53 | 233,44 | 136,09 |  | 10,58 | 25,13
Уд | 1. 104-0143 | Плиты теплоизоляционные: перлитоцементные | м3 | 1,02 2,423 | 1536,4 |  |  |  | 3722,70
'123 | ФССЦ-104-0494 | Плиты минераловатные "Венти Баттс" ROCKWOOL( плотностью 90кг/м3толщ.100мм в проекте) | м3 | 24,23 | 717,98 |  |  |  | 17396,66
'124 | ФЕР15-01-063-02 | Наружная облицовка поверхности стен в вертикальном исполнении по металлическому каркасу (с его устройством): металлосайдингом без пароизоляционного слоя | 100 м2 поверхности облицовки | 0,2375 | 14718,25 | 1086,91 | 200,9 | 3,92 | 3495,58 | 258,14 | 47,71 | 0,93 | 118,4 | 28,12 | 0,29 | 0,07
'125 | ФССЦ-101-4563 | Профнастил оцинкованный с покрытием: полиэстер C8-1150-0,7 | м2 | 28,03 | 70,28 |  |  |  | 1969,95
'126 | ФЕР12-01-011-01 | Устройство колпаков над шахтами в два канала | 1 колпак | 3 | 18,53 | 16,46 | 0,87 |  | 55,59 | 49,38 | 2,61 |  | 1,93 | 5,79
Уд | 1. 101-1875 | Сталь листовая оцинкованная толщиной листа: 0,7 мм | т | 0,038 0,114 | 11200 |  |  |  | 1276,80
'127 | ФССЦ-101-4563 | Профнастил оцинкованный с покрытием: полиэстер C8-1150-0,7 | м2 | 2,52 | 70,28 |  |  |  | 177,11
'128 | ФЕРр53-16-1 | Ремонт кирпичной кладки стен отдельными местами (вентиляционные и дымовые трубы) | 1 м3 кладки | 0,05 | 1149,58 | 283,83 | 29,59 | 5,81 | 57,48 | 14,19 | 1,48 | 0,29 | 35,39 | 1,77 | 0,43 | 0,02
'129 | ФЕР16-02-001-06 | Прокладка трубопроводов отопления из стальных водогазопроводных неоцинкованных труб диаметром: 50 мм (Установка трубостоек (и их крепление) на чердаке здания из металлической трубы Ф50мм, для прокладки слаботочных сетей.) | 100 м трубопровода | 0,231 | 534,4 | 393,65 | 90,82 | 2,57 | 123,45 | 90,93 | 20,98 | 0,59 | 40,92 | 9,45 | 0,19 | 0,04
Уд | 1. 302-0886 | Узлы укрупненные монтажные (трубопроводы) из стальных водогазопроводных : неоцинкованных труб с гильзами для систем отопления диаметром 50 мм | м | 100 23,1 | 43,12 |  |  |  | 996,07
Уд | 2. 405-1601 | Известь строительная: негашеная хлорная, марки А | кг | 0,0099 0,0023 | 2,15
'130 | ФССЦ-103-0136 | Трубы стальные электросварные прямошовные со снятой фаской из стали марок БСт2кп-БСт4кп и БСт2пс-БСт4пс наружный диаметр: 48 мм, толщина стенки 3,0 мм (Установка трубостоек (и их крепление) на чердаке здания из металлической трубы Ф50мм, для прокладки слаботочных сетей.) | м | 23,1 | 22,66 |  |  |  | 523,45
'131 | ФЕР15-04-024-02 прим | Простая окраска масляными составами по дереву: потолков (карниз) | 100 м2 окрашиваемой поверхности | 0,7392 | 2497,28 | 569,14 | 9,34 | 0,28 | 1845,99 | 420,71 | 6,90 | 0,21 | 65,12 | 48,14 | 0,02 | 0,01
Вывоз мусора
'132 | ФССЦпг-01-01-01-041 | Погрузочные работы при автомобильных перевозках: мусора строительного с погрузкой вручную | 1 т груза | 19,24 | 42,98 |  | 42,98 |  | 826,94 |  | 826,94
'133 | ФССЦпг-03-21-01-010 | Перевозка грузов автомобилями-самосвалами грузоподъемностью 10 т, работающих вне карьера, на расстояние: до 10 км I класс груза | 1 т груза | 19,24 | 11,42 |  | 11,42 |  | 219,72 |  | 219,72
Раздел 6. В1 в подвале (полу)
Демонтаж
'134 | ФЕРр65-14-3 | Разборка трубопроводов из водогазопроводных труб в зданиях и сооружениях: на сварке диаметром до 50 мм | 100 м трубопровода | 0,18 | 391,01 | 371,91 | 6,54 |  | 70,38 | 66,94 | 1,18 |  | 43,6 | 7,85
Монтаж
'135 | ФЕР16-02-002-02 | Прокладка трубопроводов водоснабжения из стальных водогазопроводных оцинкованных труб диаметром: 20 мм | 100 м трубопровода | 0,08 | 3718,75 | 356,61 | 54,77 | 2,03 | 297,50 | 28,53 | 4,38 | 0,16 | 37,07 | 2,97 | 0,15 | 0,01
'136 | ФЕР16-02-002-03 | Прокладка трубопроводов водоснабжения из стальных водогазопроводных оцинкованных труб диаметром: 25 мм | 100 м трубопровода | 0,1 | 4015,36 | 356,61 | 54,77 | 2,03 | 401,54 | 35,66 | 5,48 | 0,20 | 37,07 | 3,71 | 0,15 | 0,02
'137 | ФЕР16-07-005-01 | Гидравлическое испытание трубопроводов систем отопления, водопровода и горячего водоснабжения диаметром: до 50 мм | 100 м трубопровода | 0,18 | 107,11 | 58,32 | 44,51 |  | 19,28 | 10,50 | 8,01 |  | 5,01 | 0,9
'138 | ФССЦ-302-1832 | Кран шаровой муфтовый 11Б27П1, диаметром: 20 мм | шт. | 4 | 24,68 |  |  |  | 98,72
'139 | ФССЦ-302-1833 | Кран шаровой муфтовый 11Б27П1, диаметром: 25 мм | шт. | 1 | 33,28 |  |  |  | 33,28
'140 | ФССЦ-507-5031 | Муфта полипропиленовая комбинированная, с наружной резьбой диаметром: 25х1/2" | 10 шт. | 0,4 | 89,1 |  |  |  | 35,64
'141 | ФЕР26-01-017-01 | Изоляция трубопроводов диаметром 180 мм изделиями из вспененного каучука ("Армофлекс"), вспененного полиэтилена ("Термофлекс"): трубками | 10 м трубопровода | 1,8 | 131,94 | 34,92 | 22,63 |  | 237,49 | 62,86 | 40,73 |  | 3,52 | 6,34
Уд | 1. 101-2466 | Краска «Армофиниш» | л | 1,438 2,588 | 269,51 |  |  |  | 697,49
Уд | 2. 104-0162 | Трубки из вспененного полиэтилена (пенополиэтилен) «Термофлекс» диаметром 108х13 мм | м | 11 19,8 | 142,45 |  |  |  | 2820,51
Уд | 3. 113-0393 | Клей «Армофлекс» 520 | л | 0,143 0,2574 | 65,58 |  |  |  | 16,88
Уд | 4. 113-0394 | Очиститель для клея «Армофлекс» | л | 0,02 0,036 | 200,58 |  |  |  | 7,22
Уд | 5. 506-0879 | Листы алюминиевые марки АД1Н, толщиной: 0,5 мм | кг | 0,033 0,0594 | 60,23 |  |  |  | 3,58
'142 | ФССЦ-104-0853 | Трубки теплоизоляционные из вспененного полиэтилена типа THERMAFLEX FRZ толщиной: 13 мм, диаметром 22 мм | 10 м | 0,88 | 168,7 |  |  |  | 148,46
'143 | ФССЦ-104-0854 | Трубки теплоизоляционные из вспененного полиэтилена типа THERMAFLEX FRZ толщиной: 13 мм, диаметром 28 мм | 10 м | 1,1 | 196,1 |  |  |  | 215,71
'144 | ФССЦ-301-5804 | Хомут металлический с шурупом и резиновым профилем для крепления трубопроводов диаметром: 16-20 мм | 10 шт. | 2 | 39,6 |  |  |  | 79,20
'145 | ФССЦ-301-5805 | Хомут металлический с шурупом и резиновым профилем для крепления трубопроводов диаметром: 25-28 мм | 10 шт. | 1,5 | 44,4 |  |  |  | 66,60
'146 | ФЕР46-03-010-02 | Пробивка в бетонных стенах и полах толщиной 100 мм отверстий площадью: до 100 см2 | 100 отверстий | 0,04 | 1173,55 | 336,94 | 836,61 | 90,44 | 46,94 | 13,48 | 33,46 | 3,62 | 35,43 | 1,42 | 8,99 | 0,36
'147 | ФЕРр69-4-3 | Заделка отверстий в местах прохода трубопроводов: в перекрытиях оштукатуренных | 100 отверстий | 0,04 | 966,02 | 517,34 | 2,5 | 1,08 | 38,64 | 20,69 | 0,10 | 0,04 | 60,65 | 2,43 | 0,08
'148 | ФЕР13-03-002-04 | Огрунтовка металлических поверхностей за два раза: грунтовкой ГФ-021 | 100 м2 окрашиваемой поверхности | 0,021 | 537,4 | 113,1 | 18,86 | 0,2 | 11,29 | 2,38 | 0,40 |  | 10,62 | 0,22 | 0,02
'149 | ФЕР13-03-004-23 | Окраска металлических огрунтованных поверхностей: краской БТ-177 серебристой | 100 м2 окрашиваемой поверхности | 0,021 | 239,11 | 26,12 | 12,21 | 0,1 | 5,02 | 0,55 | 0,26 |  | 2,88 | 0,06 | 0,01
Раздел 7. В1 квартиры
Демонтаж
'150 | ФЕРр65-14-3 | Разборка трубопроводов из водогазопроводных труб в зданиях и сооружениях: на сварке диаметром до 50 мм | 100 м трубопровода | 0,26 | 391,01 | 371,91 | 6,54 |  | 101,66 | 96,70 | 1,70 |  | 43,6 | 11,34
Монтаж
'151 | ФЕР16-04-005-02 | Прокладка внутренних трубопроводов водоснабжения и отопления из полипропиленовых труб: 25 мм | 100 м | 0,2 | 1193,59 | 774,59 | 385,39 | 0,12 | 238,72 | 154,92 | 77,08 | 0,02 | 81,45 | 16,29 | 0,01
'152 | ФССЦ-507-3355 | Труба из полипропилена PN 20/25 | м | 20,16 | 7,36 |  |  |  | 148,38
'153 | ФЕР16-04-005-01 | Прокладка внутренних трубопроводов водоснабжения и отопления из полипропиленовых труб: 20 мм | 100 м | 0,06 | 1440,66 | 921,99 | 480,71 | 0,09 | 86,44 | 55,32 | 28,84 | 0,01 | 96,95 | 5,82 | 0,01
'154 | ФССЦ-507-3354 | Труба из полипропилена PN 20/20 | м | 6,03 | 4,71 |  |  |  | 28,40
'155 | ФЕР16-07-005-01 | Гидравлическое испытание трубопроводов систем отопления, водопровода и горячего водоснабжения диаметром: до 50 мм | 100 м трубопровода | 0,26 | 107,11 | 58,32 | 44,51 |  | 27,85 | 15,16 | 11,57 |  | 5,01 | 1,3
'156 | ФССЦ-507-3296 | Тройник полипропиленовый переходной диаметром: 25х20х25 мм | 10 шт. | 0,4 | 20,5 |  |  |  | 8,20
'157 | ФССЦ-507-5028 | Муфта полипропиленовая комбинированная, с наружной резьбой диаметром: 20х1/2" | 10 шт. | 1,6 | 81 |  |  |  | 129,60
'158 | ФССЦ-507-3173 | Угольник 90 град. полипропиленовый диаметром: 20 мм | 10 шт. | 0,06 | 14,2 |  |  |  | 0,85
'159 | ФССЦ-507-5056 | Муфта полипропиленовая переходная диаметром: 25х20 мм | 10 шт. | 0,6 | 9,6 |  |  |  | 5,76
'160 | ФССЦ-18.1.09.06-0021 | Кран шаровой муфтовый 11Б27П1, диаметром: 15 мм | шт | 8 | 15,71 |  |  |  | 125,68
'161 | ФССЦ-301-5804 | Хомут металлический с шурупом и резиновым профилем для крепления трубопроводов диаметром: 16-20 мм | 10 шт. | 1 | 39,6 |  |  |  | 39,60
'162 | ФССЦ-301-5805 | Хомут металлический с шурупом и резиновым профилем для крепления трубопроводов диаметром: 25-28 мм | 10 шт. | 3 | 44,4 |  |  |  | 133,20
Прокладка труб в гильзах (пробивка, заделка)
'163 | ФЕР16-02-005-01 | Прокладка трубопроводов отопления и водоснабжения из стальных электросварных труб диаметром: до 40 мм | 100 м трубопровода | 0,02 | 3911,19 | 593,7 | 116,17 | 2,57 | 78,22 | 11,87 | 2,32 | 0,05 | 60,83 | 1,22 | 0,19
'164 | ФССЦ-103-0133 | Трубы стальные электросварные прямошовные со снятой фаской из стали марок БСт2кп-БСт4кп и БСт2пс-БСт4пс наружный диаметр: 40 мм, толщина стенки 2,5 мм | м | 2 | 16,09 |  |  |  | 32,18
'165 | ФССЦ-104-0002 | Вата минеральная | м3 | 1,2 | 200 |  |  |  | 240,00
Раздел 8. электрооборудование и электроосвещение
Демонтаж
'166 | ФЕРм08-03-572-07 | Демонтаж блока управления шкафного исполнения или распределительный пункт (шкаф), устанавливаемый: на полу, высота и ширина до 1700х1100 мм | 1 шт. | 1 | 43,68 | 13,87 | 29,81 | 1,66 | 43,68 | 13,87 | 29,81 | 1,66 | 1,398 | 1,4 | 0,123 | 0,12
'167 | ФЕРм08-03-572-08 прим. | Демонтаж блока управления шкафного исполнения или распределительный пункт (шкаф), устанавливаемый: в нише, высота и ширина до 700х850 мм | 1 шт. | 2 | 14,9 | 6,9 | 8 | 0,41 | 29,80 | 13,80 | 16,00 | 0,82 | 0,696 | 1,39 | 0,03 | 0,06
'168 | ФЕРр67-4-3 | Демонтаж: светильников с лампами накаливания | 100 шт. | 0,04 | 15,07 | 14,79 | 0,28 | 0,12 | 0,60 | 0,59 | 0,01 |  | 1,896 | 0,08 | 0,009
Оборудование
'169 | ФЕРм08-03-572-07 | Блок управления шкафного исполнения или распределительный пункт (шкаф), устанавливаемый: на полу, высота и ширина до 1700х1100 мм | 1 шт. | 1 | 496,66 | 46,23 | 99,37 | 5,54 | 496,66 | 46,23 | 99,37 | 5,54 | 4,66 | 4,66 | 0,41 | 0,41
'170 | ФССЦ-509-6316 прим. | Щиты учетно-распределительные: ЩУРН-3/24 | шт. | 1 | 482,26 |  |  |  | 482,26
'171 | ФЕРм08-03-575-01 | Прибор или аппарат | 1 шт. | 5 | 11,51 | 11,11 |  |  | 57,55 | 55,55 |  |  | 1,12 | 5,6
'172 | ФССЦ-509-2246 прим | Выключатели автоматические: «IEK» ВА47-29 3Р 63А, характеристика С | шт. | 1 | 39,25 |  |  |  | 39,25
'173 | ФССЦ-509-2244 прим | Выключатели автоматические «IEK» ВА47-29 3Р 40А, характеристика С | шт. | 1 | 29,62 |  |  |  | 29,62
'174 | ФССЦ-509-2233 прим | Выключатели автоматические: «IEK» ВА47-63 1Р 16А, характеристика С | шт. | 1 | 12 |  |  |  | 12,00
'175 | ФССЦ-509-2227 прим | Выключатели автоматические: «IEK» ВА47-29 1Р 10А, характеристика С | шт. | 1 | 13,12 |  |  |  | 13,12
'176 | ФССЦ-509-2227 прим | Выключатели автоматические: «IEK» ВА47-29 1Р 6А, характеристика С | шт. | 1 | 13,12 |  |  |  | 13,12
'177 | ФЕРм08-03-529-03 | Контактор модульный КМ-1-16-20 EKF | 1 шт. | 1 | 167,12 | 39,28 | 3,91 | 0,14 | 167,12 | 39,28 | 3,91 | 0,14 | 3,96 | 3,96 | 0,01 | 0,01
'178 | ФССЦ-509-4144 прим | Контакторы электромагнитные: постоянного тока КМ-1-16-20 | шт. | 1 | 359,06 |  |  |  | 359,06
'179 | ФЕРм08-02-371-01 | Пускорегулирующий аппарат | 1 шт. | 1 | 13,67 | 9,87 | 2,22 | 0,14 | 13,67 | 9,87 | 2,22 | 0,14 | 0,94 | 0,94 | 0,01 | 0,01
'180 | ФССЦ-509-4821 прим | Фотореле ФР-16А | шт. | 1 | 108,8 |  |  |  | 108,80
'181 | ФЕРм08-01-081-01 | Аппарат (кнопка, ключ управления, замок электромагнитной блокировки, звуковой сигнал, сигнальная лампа) управления и сигнализации, количество подключаемых концов: до 2 | 1 шт. | 1 | 20,5 | 10,87 | 8,87 | 0,54 | 20,50 | 10,87 | 8,87 | 0,54 | 1,13 | 1,13 | 0,04 | 0,04
'182 | ФССЦ-509-4822 прим | Кнопки управления: KМ63-AF-11-УХЛЗ | 10 шт. | 0,1 | 352,4 |  |  |  | 35,24
'183 | ФССЦ-502-0628 прим. | Шинодержатели IL 30-630/380-У3 | 10 шт. | 0,1 | 240,35 |  |  |  | 24,04
'184 | ФССЦ-502-0628 прим. | Шинодержатели IL 30-630/380-У3 | 10 шт. | 0,1 | 240,35 |  |  |  | 24,04
'185 | ФЕРм08-03-572-08 | Блок управления шкафного исполнения или распределительный пункт (шкаф), устанавливаемый: в нише, высота и ширина до 700х850 мм | 1 шт. | 2 | 170,68 | 23,01 | 26,64 | 1,35 | 341,36 | 46,02 | 53,28 | 2,70 | 2,32 | 4,64 | 0,1 | 0,2
'186 | ФССЦ-509-5741 | Щиты распределительные навесные: ЩРН-18, размер корпуса 350х300х125 мм | шт. | 2 | 220,92 |  |  |  | 441,84
'187 | ФЕРм08-03-575-01 | Прибор или аппарат | 1 шт. | 13 | 11,51 | 11,11 |  |  | 149,63 | 144,43 |  |  | 1,12 | 14,56
'188 | ФССЦ-509-2229 прим. | Выключатели автоматические: «IEK» ВА47-29 1Р 32А, характеристика С | шт. | 8 | 9,87 |  |  |  | 78,96
'189 | ФССЦ-509-2233 прим | Выключатели автоматические: «IEK» ВА47-63 1Р 16А, характеристика С | шт. | 3 | 12 |  |  |  | 36,00
'190 | ФССЦ-509-2227 прим | Выключатели автоматические: «IEK» ВА47-63 1Р 6А, характеристика С | шт. | 2 | 13,12 |  |  |  | 26,24
'191 | ФССЦ-502-0628 прим. | Шинодержатели IL 30-630/380-У3 | 10 шт. | 0,2 | 240,35 |  |  |  | 48,07
'192 | ФССЦ-502-0628 прим. | Шинодержатели IL 30-630/380-У3 | 10 шт. | 0,2 | 240,35 |  |  |  | 48,07
Светильники и лампы
'193 | ФЕРм08-03-593-09 | Светильник: местного освещения | 100 шт. | 0,11 | 1111 | 676,94 | 22,18 | 1,35 | 122,21 | 74,46 | 2,44 | 0,15 | 68,24 | 7,51 | 0,1 | 0,01
'194 | ФССЦ-509-8527 прим | Светильник для ЖКХ GM: L10-4-9-CМ-65-L00-х (Светильник для ЖКХ антивандальный V1-U0-00006-21000-6500845) | шт. | 5 | 225,85 |  |  |  | 1129,25
'195 | ФССЦ-509-5218 прим | Светильник РПУ 02-125-002 антивандальный ( Светильник антивандальный с микроволновым V1-U0-00006-21500-6501245 с датчиком освещения и функцией день ночь 12 ВТ) | шт. | 6 | 899,07 |  |  |  | 5394,42
'196 | ФССЦ-509-2895 прим | Светодиодная лампа стандартной формы | 10 шт. | 1,1 | 18,57 |  |  |  | 20,43
'197 | ФЕРм08-02-369-03 прим. | Светильник, устанавливаемый вне зданий | 1 шт. | 1 | 110,63 | 15,33 | 45,82 | 4,19 | 110,63 | 15,33 | 45,82 | 4,19 | 1,46 | 1,46 | 0,31 | 0,31
'198 | ФССЦ-509-5429 прим | Светильник консольный НКУ 01-200, с металлическим отражателем и защитным стеклом из ударопрочного поликарбоната (Светильник консольный) | шт. | 1 | 282,06 |  |  |  | 282,06
'199 | ФЕРм08-02-363-01 | Кронштейны специальные на опорах для светильников сварные металлические, количество рожков: 1 | 1 шт. | 1 | 198,07 | 26,64 | 155,7 | 14,58 | 198,07 | 26,64 | 155,70 | 14,58 | 2,73 | 2,73 | 1,08 | 1,08
'200 | ФССЦ-201-1338 | Кронштейн для консольных и подвесных светильников, серия 1 (Стандарт), марка: 1.К1-1,2-0,5-П2-ц (ТАНС.41.061.000) (Кронштейн для консольных и подвесных светильников) | шт. | 1 | 493,13 |  |  |  | 493,13
'201 | ФЕРм08-02-369-01 прим. | Светильник, устанавливаемый вне зданий с лампами: накаливания | 1 шт. | 12 | 100,56 | 9,66 | 41,54 | 3,78 | 1206,72 | 115,92 | 498,48 | 45,36 | 0,92 | 11,04 | 0,28 | 3,36
'202 | ФССЦ-509-2474 прим | Светильники под лампу накаливания ВLS-1402-60-W | шт. | 12 | 54,55 |  |  |  | 654,60
'203 | ФССЦ-509-2895 прим | Лампы накаливания осветительные общего назначения с цоколем Е27/27, мощность 60 Вт | 10 шт. | 1,2 | 18,57 |  |  |  | 22,28
Провода и кабели
'204 | ФЕР46-03-011-02 | Пробивка в кирпичных стенах борозд площадью сечения: до 50 см2 | 100 м борозд | 0,12 | 773,08 | 222,16 | 550,92 | 59,56 | 92,77 | 26,66 | 66,11 | 7,15 | 24,2 | 2,9 | 5,92 | 0,71
'205 | ФЕР46-03-011-01 | Пробивка в кирпичных стенах борозд площадью сечения: до 20 см2 | 100 м борозд | 1,1 | 521,4 | 143,58 | 377,82 | 40,84 | 573,54 | 157,94 | 415,60 | 44,92 | 15,64 | 17,2 | 4,06 | 4,47
'206 | ФЕР46-03-017-05 | Заделка отверстий, гнезд и борозд: в стенах и перегородках бетонных площадью до 0,1 м2 | 1 м3 заделки | 0,1 | 1930,16 | 608,53 | 35,23 |  | 193,02 | 60,85 | 3,52 |  | 75,22 | 7,52
'207 | ФЕРм08-02-412-03 | Затягивание провода в проложенные трубы и металлические рукава первого одножильного или многожильного в общей оплетке, суммарное сечение: до 16 мм2 | 100 м | 1,2 | 88,47 | 59,13 | 6,65 | 0,41 | 106,16 | 70,96 | 7,98 | 0,49 | 6,29 | 7,55 | 0,03 | 0,04
'208 | ФССЦ-501-7922 | Кабель силовой с медными жилами с изоляцией и оболочкой из ПВХ, не распространяющий горение, с низким дымо- и газовыделением, напряжением 1,0 кВ (ГОСТ Р 53769-2010), марки: ВВГнг(A)-LS 3х1,5ок | 1000 м | 0,12 | 10960,87 |  |  |  | 1315,30
'209 | ФЕРм08-02-403-03 | Провод групповой осветительных сетей в защитной оболочке или кабель двух-трехжильный: под штукатурку по стенам или в бороздах | 100 м | 2,35 | 200,62 | 155,1 | 4,44 | 0,27 | 471,46 | 364,49 | 10,43 | 0,63 | 16,5 | 38,78 | 0,02 | 0,05
'210 | ФССЦ-502-0501 | Провода силовые для электрических установок на напряжение до 450 В с медной жилой марки: ПВ1, сечением 6 мм2 | 1000 м | 0,01 | 4645,43 |  |  |  | 46,45
'211 | ФССЦ-502-0499 | Провода силовые для электрических установок на напряжение до 450 В с медной жилой марки: ПВ1, сечением 4 мм2 | 1000 м | 0,05 | 3220,71 |  |  |  | 161,04
'212 | ФССЦ-502-0503 | Провода силовые для электрических установок на напряжение до 450 В с медной жилой марки: ПВ1, сечением 10 мм2 | 1000 м | 0,06 | 8454,87 |  |  |  | 507,29
'213 | ФССЦ-501-8607 | Кабель силовой с медными жилами с изоляцией и оболочкой из ПВХ, не распространяющий горение, с низким дымо- и газовыделением, напряжением 1,0 кВ (ГОСТ Р 53769-2010), марки: ВВГнг(A)-LS 3х4ок | 1000 м | 0,075 | 20634,54 |  |  |  | 1547,59
'214 | ФССЦ-501-8605 | Кабель силовой с медными жилами с изоляцией и оболочкой из ПВХ, не распространяющий горение, с низким дымо- и газовыделением, напряжением 1,0 кВ (ГОСТ Р 53769-2010), марки: ВВГнг(A)-LS 3х2,5oк | 1000 м | 0,01 | 14498,24 |  |  |  | 144,98
'215 | ФССЦ-501-7922 | Кабель силовой с медными жилами с изоляцией и оболочкой из ПВХ, не распространяющий горение, с низким дымо- и газовыделением, напряжением 1,0 кВ (ГОСТ Р 53769-2010), марки: ВВГнг(A)-LS 3х1,5ок | 1000 м | 0,03 | 10960,87 |  |  |  | 328,83
'216 | ФЕРм08-02-401-01 | Кабель двух-четырехжильный сечением жилы до 16 мм2 с креплением накладными скобами, полосками с установкой ответвительных коробок | 100 м | 0,5 | 649,81 | 388,03 | 70,43 | 2,7 | 324,91 | 194,02 | 35,22 | 1,35 | 41,28 | 20,64 | 0,2 | 0,1
'217 | ФССЦ-502-0499 | Провода силовые для электрических установок на напряжение до 450 В с медной жилой марки: ПВ1, сечением 4 мм2 | 1000 м | 0,05 | 3220,71 |  |  |  | 161,04
Прочее оборудование и материалы
'218 | ФЕРм08-03-591-05 | Выключатель: двухклавишный утопленного типа при скрытой проводке | 100 шт. | 0,01 | 301,13 | 260,3 | 5,78 | 0,41 | 3,01 | 2,60 | 0,06 |  | 26,24 | 0,26 | 0,03
'219 | ФССЦ-509-4598 | Выключатель двухклавишный для скрытой проводки серии "Прима", марка: С56-043, цвет белый | 10 шт. | 0,1 | 71 |  |  |  | 7,10
'220 | ФЕРм08-03-591-02 | Выключатель: одноклавишный утопленного типа при скрытой проводке | 100 шт. | 0,04 | 296,27 | 255,54 | 5,78 | 0,41 | 11,85 | 10,22 | 0,23 | 0,02 | 25,76 | 1,03 | 0,03
'221 | ФССЦ-509-4581 | Выключатель одноклавишный для скрытой проводки серии "Прима", марка: С16-057, цвет белый | 10 шт. | 0,4 | 67 |  |  |  | 26,80
'222 | ФЕРм08-03-591-01 | Выключатель: одноклавишный неутопленного типа при открытой проводке | 100 шт. | 0,06 | 433,08 | 313,47 | 13,78 | 0,41 | 25,98 | 18,81 | 0,83 | 0,02 | 31,6 | 1,9 | 0,03
'223 | ФССЦ-509-4585 | Выключатель одноклавишный для открытой проводки серии "Прима", марка: А16-051, цвет белый | 10 шт. | 0,6 | 64,4 |  |  |  | 38,64
'224 | ФЕРм08-03-591-08 | Розетка штепсельная: неутопленного типа при открытой проводке | 100 шт. | 0,01 | 463,04 | 342,84 | 13,78 | 0,41 | 4,63 | 3,43 | 0,14 |  | 34,56 | 0,35 | 0,03
'225 | ФССЦ-503-0468 | Розетка открытой проводки | 100 шт. | 0,01 | 577 |  |  |  | 5,77
'226 | ФССЦ-503-0606 прим | Коробка для установки розеток и выключателей скрытой проводки | 1000 шт. | 0,005 | 1979,63 |  |  |  | 9,90
'227 | ФССЦ-503-0694 прим | Коробка ответвительная для открытой проводки | шт. | 1,5 | 10,21 |  |  |  | 15,32
'228 | ФССЦ-503-0694 прим | Коробка ответвительная для скрытой проводки | шт. | 1,2 | 10,21 |  |  |  | 12,25
'229 | ФЕРм08-02-411-01 | Рукав металлический наружным диаметром: до 48 мм | 100 м | 0,03 | 1031,96 | 260,94 | 163,3 | 2,43 | 30,96 | 7,83 | 4,90 | 0,07 | 27,76 | 0,83 | 0,18 | 0,01
'230 | ФССЦ-101-3130 | Рукава металлические диаметром: 18 мм РЗ-Ц-Х | м | 3 | 8,79 |  |  |  | 26,37
'231 | ФЕРм08-02-407-01 | Труба стальная по установленным конструкциям, по стенам с креплением скобами, диаметр: до 25 мм | 100 м | 0,1 | 595,86 | 231,62 | 136,2 | 5,13 | 59,59 | 23,16 | 13,62 | 0,51 | 24,64 | 2,46 | 0,38 | 0,04
'232 | ФССЦ-103-0003 | Трубы стальные сварные водогазопроводные с резьбой черные легкие (неоцинкованные) диаметр условного прохода: 25 мм, толщина стенки 2,8 мм | м | 10 | 15,33 |  |  |  | 153,30
'233 | ФЕРм08-10-010-01 | Прокладка труб гофрированных ПВХ для защиты проводов и кабелей | 100 м | 1,32 | 219,89 | 139,54 | 63,56 |  | 290,25 | 184,19 | 83,90 |  | 15,2 | 20,06
'234 | ФССЦ-103-2416 | Трубы гибкие гофрированные легкие из самозатухающего ПВХ (IP55) серии FL, с зондом, диаметром: 40 мм | 10 м | 1,2 | 73,81 |  |  |  | 88,57
'235 | ФССЦ-103-2413 | Трубы гибкие гофрированные легкие из самозатухающего ПВХ (IP55) серии FL, с зондом, диаметром: 20 мм | 10 м | 12 | 21,2 |  |  |  | 254,40
ГЗШ
'236 | ФЕРм10-02-030-05 | Ящик главной заземляющей шины | 1 компл. | 1 | 215,11 | 28,86 |  |  | 215,11 | 28,86 |  |  | 3 | 3
'237 | ФССЦ-509-6801 прим | Ящик главной заземляющей шины ГЗШ-10 (Ящик главной заземляющей шины) | шт. | 1 | 261,52 |  |  |  | 261,52
'238 | ФЕРм08-02-471-01 | Заземлитель вертикальный из угловой стали размером: 50х50х5 мм | 10 шт. | 0,3 | 181,43 | 100,58 | 56,32 | 2,57 | 54,43 | 30,17 | 16,90 | 0,77 | 10,7 | 3,21 | 0,19 | 0,06
'239 | ФССЦ-101-2542 прим. | Сталь угловая: 50х50 мм | т | 0,03393 | 5763 |  |  |  | 195,54
'240 | ФЕРм08-02-472-06 | Проводник заземляющий открыто по строительным основаниям: из полосовой стали сечением 100 мм2 | 100 м | 0,3 | 314,55 | 178,6 | 69,36 | 2,57 | 94,37 | 53,58 | 20,81 | 0,77 | 19 | 5,7 | 0,19 | 0,06
Уд | 1. 101-1627 | Сталь листовая углеродистая обыкновенного качества марки ВСт3пс5 толщиной: 4-6 мм | т | 0,004 0,0012 | 5763 |  |  |  | 6,92
'241 | ФССЦ-101-2548 | Сталь полосовая: 40х4 мм | т | 0,0375 | 6100 |  |  |  | 228,75
'242 | ФССЦ-509-0033 | Сжимы ответвительные | 100 шт. | 0,02 | 528 |  |  |  | 10,56
Пусконаладка
'243 | ФЕРп01-11-010-01 | Измерение сопротивления растеканию тока: заземлителя | 1 измерение | 1 | 15,62 | 15,62 |  |  | 15,62 | 15,62 |  |  | 1,22 | 1,22
'244 | ФЕРп01-11-011-01 | Проверка наличия цепи между заземлителями и заземленными элементами | 100 точек | 0,11 | 165,95 | 165,95 |  |  | 18,25 | 18,25 |  |  | 12,96 | 1,43
'245 | ФЕРп01-11-013-01 | Замер полного сопротивления цепи «фаза-нуль» | 1 токоприемник | 17 | 15,62 | 15,62 |  |  | 265,54 | 265,54 |  |  | 1,22 | 20,74
'246 | ФЕРп01-11-028-01 | Измерение сопротивления изоляции мегаомметром: кабельных и других линий напряжением до 1 кВ, предназначенных для передачи электроэнергии к распределительным устройствам, щитам, шкафам, коммутационным аппаратам и электропотребителям | 1 линия | 17 | 4,1 | 4,1 |  |  | 69,70 | 69,70 |  |  | 0,32 | 5,44
Итого прямые затраты по смете в ценах 2001г. | [8 empty] | 311195,89 | 27743,62 | 19921,01 | 1038,67 |  | 3170,62 |  | 90,52
Итого прямые затраты по смете с учетом коэффициентов к итогам | [8 empty] | 316802,41 | 30747,03 | 22524,12 | 1159,68 |  | 3507,37 |  | 101,13
В том числе, справочно:
МДС35-IV п.4.7._При ремонте и реконструкции зданий и сооружений работы, аналогичные технологическим процессам в новом строительстве ОЗП=1,15; ЭМ=1,25; ЗПМ=1,25; ТЗ=1,15; ТЗМ=1,25 (Поз. 2, 41, 3-4, 14, 6, 42, 8-9, 11, 44, 12, 23, 120, 16, 25, 28, 48, 52, 71, 30, 38, 148-149, 31, 34, 39, 46, 75, 78, 100, 124, 131, 54, 105, 114, 118, 55, 59, 61, 64, 66, 110, 107, 126, 80, 82, 97-98, 101, 103, 112, 116, 122, 141, 129, 135-137, 155, 151, 153, 163) | [8 empty] | 5271,40 | 2768,93 | 2502,37 | 119,49 |  | 311,9325 |  | 10,4875
МДС 81-38.2004 таб 3 п 2: ФЕР кроме сборника ФЕР 46 ОЗП=1,35; ЭМ=1,35; ЗПМ=1,35; ТЗ=1,35; ТЗМ=1,35 (Поз. 148-149, 141, 135-137, 155, 151, 153, 163) | [8 empty] | 230,42 | 152,05 | 78,35 | 0,19 |  | 15,6275 |  | 0,014
МДС 81-38.2004 таб 3 п 2: ФЕРр и сборник ФЕР 46 ОЗП=1,15; ЭМ=1,15; ЗПМ=1,15; ТЗ=1,15; ТЗМ=1,15 (Поз. 146, 134, 150, 147) | [8 empty] | 35,14 | 29,67 | 5,47 | 0,55 |  | 3,456 |  | 0,054
МДС 81-38.2004 таб 3 п 11.1 ОЗП=1,15; ЭМ=1,15; ЗПМ=1,15; ТЗ=1,15; ТЗМ=1,15 (Поз. 88-89, 70, 79, 71, 75, 78, 77, 86, 80, 82, 84, 87) | [8 empty] | 69,56 | 52,73 | 16,82 | 0,79 |  | 5,721 |  | 0,057
Итого прямые затраты по смете с учетом индексов, в текущих ценах | [8 empty] | 1890464,40 | 479961,13 | 154965,91 | 18102,63 |  | 3507,37 |  | 101,13
Накладные расходы | [8 empty] | 406251,81
В том числе, справочно:
55% = 65%*0.85 ФОТ (от 5761,81) (Поз. 243-246) | [8 empty] | 3169,00
66% ФОТ (от 14305,95) (Поз. 29, 36, 49-50) | [8 empty] | 9441,93
63% = 74%*0.85 ФОТ (от 2937,65) (Поз. 134, 150) | [8 empty] | 1850,72
66% = 78%*0.85 ФОТ (от 372,14) (Поз. 147) | [8 empty] | 245,61
67% = 79%*0.85 ФОТ (от 1672,92) (Поз. 33, 77, 86) | [8 empty] | 1120,86
61% = 80%*(0.9*0.85) ФОТ (от 2491,36) (Поз. 2-3, 41) | [8 empty] | 1519,73
68% = 80%*0.85 ФОТ (от 514,97) (Поз. 87, 236-237) | [8 empty] | 350,18
71% = 83%*0.85 ФОТ (от 41848,08) (Поз. 84, 91-95, 104) | [8 empty] | 29712,14
72% = 85%*0.85 ФОТ (от 9,21) (Поз. 168) | [8 empty] | 6,63
73% = 86%*0.85 ФОТ (от 11529,39) (Поз. 20, 128) | [8 empty] | 8416,45
69% = 90%*(0.9*0.85) ФОТ (от 5868,58) (Поз. 28, 37, 48, 51-52, 71-74, 30, 38, 144-145, 148-149, 161-162) | [8 empty] | 4049,32
81% = 95%*0.85 ФОТ (от 25852,96) (Поз. 166-167, 169, 171-177, 179, 181, 185, 187-190, 193, 197, 199, 201, 207, 209, 216, 218, 220, 222, 224, 229, 231, 233, 238, 240-242) | [8 empty] | 20940,90
77% = 100%*(0.9*0.85) ФОТ (от 119366,86) (Поз. 112-113, 116-117, 122-123, 141-143) | [8 empty] | 91912,48
88% = 104%*0.85 ФОТ (от 8056,63) (Поз. 1, 22, 40) | [8 empty] | 7089,83
80% = 105%*(0.9*0.85) ФОТ (от 50981,49) (Поз. 6-9, 11, 24, 26, 32, 42-45, 31, 34-35, 39, 46-47, 75-76, 78, 100, 124, 131) | [8 empty] | 40785,19
84% = 110%*(0.9*0.85) ФОТ (от 16144,66) (Поз. 21, 70, 79, 90, 146, 204-206) | [8 empty] | 13561,51
90% = 118%*(0.9*0.85) ФОТ (от 72247,29) (Поз. 80-83, 97-98, 101, 103) | [8 empty] | 65022,56
92% = 120%*(0.9*0.85) ФОТ (от 67954,38) (Поз. 54-67, 85, 96, 105-107, 109-111, 114-115, 118-119, 126) | [8 empty] | 62518,03
94% = 123%*(0.9*0.85) ФОТ (от 30594,66) (Поз. 12-13, 23, 120-121) | [8 empty] | 28758,98
98% = 128%*(0.9*0.85) ФОТ (от 9215,83) (Поз. 129-130, 135-137, 151-159, 163-165) | [8 empty] | 9031,51
99% = 130%*(0.9*0.85) ФОТ (от 2126,24) (Поз. 16-17) | [8 empty] | 2104,98
121% = 142%*0.85 ФОТ (от 3837,41) (Поз. 4-5, 10, 14-15, 27) | [8 empty] | 4643,27
Сметная прибыль | [8 empty] | 229457,74
В том числе, справочно:
40% ФОТ (от 14305,95) (Поз. 29, 36, 49-50) | [8 empty] | 5722,38
32% = 40%*0.8 ФОТ (от 5761,81) (Поз. 243-246) | [8 empty] | 1843,78
31% = 45%*(0.85*0.8) ФОТ (от 2491,36) (Поз. 2-3, 41) | [8 empty] | 772,32
40% = 50%*0.8 ФОТ (от 5047,18) (Поз. 33, 77, 86-87, 134, 150, 147) | [8 empty] | 2018,88
37% = 55%*(0.85*0.8) ФОТ (от 38846,43) (Поз. 31, 34-35, 39, 46-47, 75-76, 78, 100, 124, 131) | [8 empty] | 14373,18
48% = 60%*0.8 ФОТ (от 8507,13) (Поз. 1, 22, 40, 236-237) | [8 empty] | 4083,42
43% = 63%*(0.85*0.8) ФОТ (от 72247,29) (Поз. 80-83, 97-98, 101, 103) | [8 empty] | 31066,33
44% = 65%*(0.85*0.8) ФОТ (от 80089,44) (Поз. 6-9, 11, 24, 26, 32, 42-45, 54-67, 85, 96, 105-107, 109-111, 114-115, 118-119, 126) | [8 empty] | 35239,36
52% = 65%*0.8 ФОТ (от 67710,25) (Поз. 84, 91-95, 104, 166-167, 169, 171-177, 179, 181, 185, 187-190, 193, 197, 199, 201, 207, 209, 216, 218, 220, 222, 224, 229, 231, 233, 238, 240-242, 168) | [8 empty] | 35209,33
48% = 70%*(0.85*0.8) ФОТ (от 138198,32) (Поз. 21, 70, 79, 90, 146, 204-206, 30, 38, 144-145, 148-149, 161-162, 112-113, 116-117, 122-123, 141-143) | [8 empty] | 66335,19
56% = 70%*0.8 ФОТ (от 11529,39) (Поз. 20, 128) | [8 empty] | 6456,46
51% = 75%*(0.85*0.8) ФОТ (от 30594,66) (Поз. 12-13, 23, 120-121) | [8 empty] | 15603,28
56% = 83%*(0.85*0.8) ФОТ (от 9215,83) (Поз. 129-130, 135-137, 151-159, 163-165) | [8 empty] | 5160,86
58% = 85%*(0.85*0.8) ФОТ (от 5308,02) (Поз. 16-17, 28, 37, 48, 51-52, 71-74) | [8 empty] | 3078,65
65% = 95%*(0.85*0.8) ФОТ (от 3837,41) (Поз. 4-5, 10, 14-15, 27) | [8 empty] | 2494,32
Итоги по смете:
Итоги по Строительным работам
Благоустройство (ремонтно-строительные) (МДС81-33.2004 Прил.5 п.18; Письмо №АП-5536/06 Прил.2 п.18; Письмо №3757-КК/08 от 21.02.11):
Итого Поз. 1, 22, 40 | [8 empty] | 1267,78 | 426,69 | 841,09 | 89,43 |  | 51,35 |  | 8,73
Всего с учетом " п/п 26126 - 2 кв 2017г - ФЕРр68-12-4 ОЗП=15,61; ЭМ=6,88; ЗПМ=15,61" | [8 empty] | 12447,33 | 6660,63 | 5786,70 | 1396,00 |  | 51,35 |  | 8,73
Накладные расходы 88% = 104%*0.85 ФОТ (от 8 056,63) | [8 empty] | 7089,83
Сметная прибыль 48% = 60%*0.8 ФОТ (от 8 056,63) | [8 empty] | 3867,18
Итого c накладными и см. прибылью | [8 empty] | 23404,34 |  |  |  |  | 51,35 |  | 8,73
Земляные работы, выполняемые ручным способом (МДС81-33.2004 Прил.4 п.1.2, Прим.п.1; Письмо №АП-5536/06 Прил.1 п.1.2, Прим.п.1; Письмо №3757-КК/08 от 21.02.11):
Итого Поз. 2, 41 " п/п 1578 - 2 кв 2017г - ФЕР01-02-057-02 ОЗП=15,61; ЭМ=6,88; ЗПМ=15,61" | [8 empty] | 789,09 | 789,09 |  |  |  | 6,47
Итого Поз. 3 " п/п 1598 - 2 кв 2017г - ФЕР01-02-060-02 ОЗП=15,61; ЭМ=6,88; ЗПМ=15,61" | [8 empty] | 1702,27 | 1702,27 |  |  |  | 14,54
Итого | [8 empty] | 2491,36 | 2491,36 |  |  |  | 21,01
Накладные расходы 61% = 80%*(0.9*0.85) ФОТ (от 2 491,36) | [8 empty] | 1519,73
Сметная прибыль 31% = 45%*(0.85*0.8) ФОТ (от 2 491,36) | [8 empty] | 772,32
Итого c накладными и см. прибылью | [8 empty] | 4783,41 |  |  |  |  | 21,01
Автомобильные дороги (МДС81-33.2004 Прил.4 п.21, Прим.п.1; Письмо №АП-5536/06 Прил.1 п.21, Прим.п.1; Письмо №3757-КК/08 от 21.02.11):
Итого Поз. 4 " п/п 12009 - 2 кв 2017г - ФЕР27-04-001-01 ОЗП=15,61; ЭМ=6,88; ЗПМ=15,61; МАТ=9,84" | [8 empty] | 968,07 | 105,21 | 857,25 | 161,25 |  | 0,84 |  | 0,81
Итого Поз. 5 " п/п 93839 - 2 кв 2017г - ФССЦ-408-0141 МАТ=5,67" | [8 empty] | 1581,65
Итого Поз. 10, 27 " п/п 51145 - 2 кв 2017г - ФССЦ-101-3891 МАТ=5,24" | [8 empty] | 11777,95
Итого Поз. 14 " п/п 11927 - 2 кв 2017г - ФЕР27-02-005-01 ОЗП=15,61; ЭМ=6,88; ЗПМ=15,61; МАТ=6,89" | [8 empty] | 12389,66 | 2134,67 | 5703,59 | 1436,28 |  | 15,82 |  | 6,81
Итого Поз. 15 " п/п 85871 - 2 кв 2017г - ФССЦ-403-0136 МАТ=5,38" | [8 empty] | 41494,54
Итого | [8 empty] | 68211,87 | 2239,88 | 6560,84 | 1597,53 |  | 16,66 |  | 7,62
Накладные расходы 121% = 142%*0.85 ФОТ (от 3 837,41) | [8 empty] | 4643,27
Сметная прибыль 65% = 95%*(0.85*0.8) ФОТ (от 3 837,41) | [8 empty] | 2494,32
Итого c накладными и см. прибылью | [8 empty] | 75349,46 |  |  |  |  | 16,66 |  | 7,62
Бетонные и железобетонные монолитные конструкции в промышленном строительстве (МДС81-33.2004 Прил.4 п.6.1, Прим.п.1 и Письмо №ВБ-338/02 от 08.02.08; Письмо №АП-5536/06 Прил.1 п.6.1, Прим.п.1; Письмо №3757-КК/08 от 21.02.11):
Итого Поз. 6, 42 " п/п 4519 - 2 кв 2017г - ФЕР06-01-001-01 ОЗП=15,61; ЭМ=6,88; ЗПМ=15,61; МАТ=9,1" | [8 empty] | 3135,74 | 1273,00 | 690,75 | 239,46 |  | 10,45 |  | 1,14
Итого Поз. 7 " п/п 84734 - 2 кв 2017г - ФССЦ-401-0061 МАТ=9,42" | [8 empty] | 23233,11
Итого Поз. 8 " п/п 4552 - 2 кв 2017г - ФЕР06-01-005-05 ОЗП=15,61; ЭМ=6,88; ЗПМ=15,61; МАТ=5,91" | [8 empty] | 49880,54 | 4794,92 | 1681,40 | 443,95 |  | 36,65 |  | 2,11
Итого Поз. 9 " п/п 4588 - 2 кв 2017г - ФЕР06-01-015-10 ОЗП=15,61; ЭМ=6,88; ЗПМ=15,61; МАТ=5,34" | [8 empty] | 1924,31 | 1003,72 | 159,27 | 21,07 |  | 7,26 |  | 0,1
Итого Поз. 11 " п/п 4593 - 2 кв 2017г - ФЕР06-01-018-01 ОЗП=15,61; ЭМ=6,88; ЗПМ=15,61; МАТ=7,18" | [8 empty] | 6479,30 | 2843,67 | 801,18 | 11,71 |  | 21,08 |  | 0,05
Итого Поз. 24, 43 " п/п 84736 - 2 кв 2017г - ФССЦ-401-0063 МАТ=7,43" | [8 empty] | 4869,70
Итого Поз. 26, 45 " п/п 84740 - 2 кв 2017г - ФССЦ-401-0067 МАТ=6,69" | [8 empty] | 19501,82
Итого Поз. 32 " п/п 53265 - 2 кв 2017г - ФССЦ-101-6031 МАТ=5,24" | [8 empty] | 4769,50
Итого Поз. 44 " п/п 4551 - 2 кв 2017г - ФЕР06-01-005-04 ОЗП=15,61; ЭМ=6,88; ЗПМ=15,61; МАТ=5,98" | [8 empty] | 2967,14 | 1377,74 | 435,44 | 125,82 |  | 10,43 |  | 0,6
Итого | [8 empty] | 116761,16 | 11293,05 | 3768,04 | 842,01 |  | 85,87 |  | 4
Накладные расходы 80% = 105%*(0.9*0.85) ФОТ (от 12 135,06) | [8 empty] | 9708,05
Сметная прибыль 44% = 65%*(0.85*0.8) ФОТ (от 12 135,06) | [8 empty] | 5339,43
Итого c накладными и см. прибылью | [8 empty] | 131808,64 |  |  |  |  | 85,87 |  | 4
Полы (МДС81-33.2004 Прил.4 п.11, Прим.п.1; Письмо №АП-5536/06 Прил.1 п.11, Прим.п.1; Письмо №3757-КК/08 от 21.02.11):
Итого Поз. 12 " п/п 6710 - 2 кв 2017г - ФЕР11-01-004-03 ОЗП=15,61; ЭМ=6,88; ЗПМ=15,61; МАТ=5,25" | [8 empty] | 9605,21 | 4873,91 | 387,55 | 49,80 |  | 31,04 |  | 0,24
Итого Поз. 13 " п/п 50615 - 2 кв 2017г - ФССЦ-101-3349 МАТ=4,33" | [8 empty] | 19371,90
Итого Поз. 23 " п/п 4519 - 2 кв 2017г - ФЕР06-01-001-01 ОЗП=15,61; ЭМ=6,88; ЗПМ=15,61; МАТ=9,1" | [8 empty] | 497,03 | 440,51 | 1,65 |  |  | 3,37
Итого Поз. 120 " п/п 6870 - 2 кв 2017г - ФЕР11-01-053-01 ОЗП=15,61; ЭМ=6,88; ЗПМ=15,61; МАТ=6,04" | [8 empty] | 41795,01 | 20355,28 | 21439,73 | 4875,16 |  | 159,61 |  | 31,05
Итого Поз. 121 " п/п 48262 - 2 кв 2017г - ФССЦ-101-0781 МАТ=4,02" | [8 empty] | 997,92
Итого | [8 empty] | 72267,07 | 25669,70 | 21828,93 | 4924,96 |  | 194,02 |  | 31,29
Накладные расходы 94% = 123%*(0.9*0.85) ФОТ (от 30 594,66) | [8 empty] | 28758,98
Сметная прибыль 51% = 75%*(0.85*0.8) ФОТ (от 30 594,66) | [8 empty] | 15603,28
Итого c накладными и см. прибылью | [8 empty] | 116629,33 |  |  |  |  | 194,02 |  | 31,29
Бетонные и железобетонные сборные конструкции в промышленном строительстве (МДС81-33.2004 Прил.4 п.7.1, Прим.п.1; Письмо №АП-5536/06 Прил.1 п.7.1, Прим.п.1; Письмо №3757-КК/08 от 21.02.11):
Итого Поз. 16 " п/п 5292 - 2 кв 2017г - ФЕР07-01-037-03 ОЗП=15,61; ЭМ=6,88; ЗПМ=15,61; МАТ=5,39" | [8 empty] | 4850,58 | 2126,24 | 2724,34 |  |  | 15,02
Итого Поз. 17 " п/п 52581 - 2 кв 2017г - ФССЦ-101-5347 МАТ=4,57" | [8 empty] | 3915,58
Итого | [8 empty] | 8766,16 | 2126,24 | 2724,34 |  |  | 15,02
Накладные расходы 99% = 130%*(0.9*0.85) ФОТ (от 2 126,24) | [8 empty] | 2104,98
Сметная прибыль 58% = 85%*(0.85*0.8) ФОТ (от 2 126,24) | [8 empty] | 1233,22
Итого c накладными и см. прибылью | [8 empty] | 12104,36 |  |  |  |  | 15,02
Погрузо-разгрузочные работы:
Итого Поз. 18, 68, 132 | [8 empty] | 2766,20 |  | 2766,20
Итого Поз. 88 МДС 81-38.2004 таб 3 п 11.1 ОЗП=1,15; ЭМ=1,15; ЗПМ=1,15; ТЗ=1,15; ТЗМ=1,15 | [8 empty] | 24,96 |  | 24,96
Итого | [8 empty] | 2791,16 |  | 2791,16
Всего с учетом " п/п 1 - 2 кв 2017г - Средний ОЗП=15,61; ЭМ=6,88; ЗПМ=15,61; МАТ=5,52" | [8 empty] | 19203,18 |  | 19203,18
Перевозка грузов автотранспортом:
Итого Поз. 19, 69, 133 | [8 empty] | 734,99 |  | 734,99
Итого Поз. 89 МДС 81-38.2004 таб 3 п 11.1 ОЗП=1,15; ЭМ=1,15; ЗПМ=1,15; ТЗ=1,15; ТЗМ=1,15 | [8 empty] | 6,64 |  | 6,64
Итого | [8 empty] | 741,63 |  | 741,63
Всего с учетом " п/п 1 - 2 кв 2017г - Средний ОЗП=15,61; ЭМ=6,88; ЗПМ=15,61; МАТ=5,52" | [8 empty] | 5102,41 |  | 5102,41
Стены (ремонтно-строительные) (МДС81-33.2004 Прил.5 п.3; Письмо №АП-5536/06 Прил.2 п.3; Письмо №3757-КК/08 от 21.02.11):
Итого Поз. 20, 128 | [8 empty] | 2931,43 | 723,77 | 75,46 | 14,82 |  | 90,25 |  | 1,1
Всего с учетом " п/п 23829 - 2 кв 2017г - ФЕРр53-16-1 ОЗП=15,61; ЭМ=6,88; ЗПМ=15,61; МАТ=5,73" | [8 empty] | 24034,72 | 11298,05 | 519,16 | 231,34 |  | 90,25 |  | 1,1
Накладные расходы 73% = 86%*0.85 ФОТ (от 11 529,39) | [8 empty] | 8416,45
Сметная прибыль 56% = 70%*0.8 ФОТ (от 11 529,39) | [8 empty] | 6456,46
Итого c накладными и см. прибылью | [8 empty] | 38907,63 |  |  |  |  | 90,25 |  | 1,1
Работы по реконструкции зданий и сооружений (усиление и замена существующих конструкций, разборка и возведение отдельных конструктивных элементов) (МДС81-33.2004 Прил.4 п.49, Прим.п.1; Письмо №АП-5536/06 Прил.1 п.49, Прим.п.1; Письмо №3757-КК/08 от 21.02.11):
Итого Поз. 21 " п/п 22659 - 2 кв 2017г - ФЕР46-02-009-02 ОЗП=15,61; ЭМ=6,88; ЗПМ=15,61" | [8 empty] | 1246,46 | 1246,46 |  |  |  | 10,24
Итого Поз. 70 " п/п 22973 - 2 кв 2017г - ФЕР46-04-012-03 ОЗП=15,61; ЭМ=6,88; ЗПМ=15,61" | [8 empty] | 510,14 | 452,69 | 57,45 | 56,20 |  | 3,59 |  | 0,26
Итого Поз. 79 " п/п 22971 - 2 кв 2017г - ФЕР46-04-012-01 ОЗП=15,61; ЭМ=6,88; ЗПМ=15,61" | [8 empty] | 421,98 | 394,46 | 27,52 | 27,01 |  | 3,13 |  | 0,13
Итого Поз. 90 " п/п 22947 - 2 кв 2017г - ФЕР46-04-008-04 ОЗП=15,61; ЭМ=6,88; ЗПМ=15,61" | [8 empty] | 9998,49 | 9016,65 | 981,84 |  |  | 74,05
Итого Поз. 146 " п/п 22746 - 2 кв 2017г - ФЕР46-03-010-02 ОЗП=15,61; ЭМ=6,88; ЗПМ=15,61" | [8 empty] | 506,70 | 241,96 | 264,74 | 64,94 |  | 1,63 |  | 0,41
Итого Поз. 204-205 " п/п 22751 - 2 кв 2017г - ФЕР46-03-011-01 ОЗП=15,61; ЭМ=6,88; ЗПМ=15,61" | [8 empty] | 6195,77 | 2881,61 | 3314,16 | 812,81 |  | 20,1 |  | 5,18
Итого Поз. 206 " п/п 22911 - 2 кв 2017г - ФЕР46-03-017-05 ОЗП=15,61; ЭМ=6,88; ЗПМ=15,61; МАТ=5,49" | [8 empty] | 1680,38 | 949,87 | 24,22 |  |  | 7,52
Итого | [8 empty] | 20559,92 | 15183,70 | 4669,93 | 960,96 |  | 120,26 |  | 5,98
Накладные расходы 84% = 110%*(0.9*0.85) ФОТ (от 16 144,66) | [8 empty] | 13561,51
Сметная прибыль 48% = 70%*(0.85*0.8) ФОТ (от 16 144,66) | [8 empty] | 7749,44
Итого c накладными и см. прибылью | [8 empty] | 41870,87 |  |  |  |  | 120,26 |  | 5,98
Материалы для строительных работ:
Итого Поз. 25 | [8 empty] | 1296,46 | 243,27 | 53,25 | 0,32 |  | 28,52 |  | 0,02
Всего с учетом "МДС35-IV п.4.7._При ремонте и реконструкции зданий и сооружений работы, аналогичные технологическим процессам в новом строительстве ОЗП=1,15; ЭМ=1,25; ЗПМ=1,25; ТЗ=1,15; ТЗМ=1,25" | [8 empty] | 1346,26 | 279,76 | 66,56 | 0,40 |  | 32,8 |  | 0,03
Всего с учетом " п/п 4988 - 2 кв 2017г - ФЕР06-01-157-04 ОЗП=15,61; ЭМ=6,88; ЗПМ=15,61; МАТ=6,94" | [8 empty] | 11764,56 | 4367,05 | 457,93 | 6,24 |  | 32,8 |  | 0,03
Строительные металлические конструкции (МДС81-33.2004 Прил.4 п.9, Прим.п.1; Письмо №АП-5536/06 Прил.1 п.9, Прим.п.1; Письмо №3757-КК/08 от 21.02.11):
Итого Поз. 28, 48 " п/п 6143 - 2 кв 2017г - ФЕР09-06-001-02 ОЗП=15,61; ЭМ=6,88; ЗПМ=15,61; МАТ=5,43" | [8 empty] | 280,90 | 233,21 | 34,33 | 0,94 |  | 1,76
Итого Поз. 37, 51 " п/п 69493 - 2 кв 2017г - ФССЦ-201-0755 МАТ=6,04" | [8 empty] | 38235,19
Итого Поз. 52 " п/п 6081 - 2 кв 2017г - ФЕР09-04-002-01 ОЗП=15,61; ЭМ=6,88; ЗПМ=15,61; МАТ=5,86" | [8 empty] | 636,26 | 334,21 | 247,96 | 43,86 |  | 2,45 |  | 0,2
Итого Поз. 71 " п/п 6103 - 2 кв 2017г - ФЕР09-04-013-02 ОЗП=15,61; ЭМ=6,88; ЗПМ=15,61; МАТ=4,61" | [8 empty] | 4140,52 | 2569,56 | 505,27 |  |  | 16,36
Итого Поз. 72 " п/п 72154 - 2 кв 2017г - ФССЦ-203-8125 МАТ=4,05" | [8 empty] | 12068,03
Итого Поз. 73 " п/п 72160 - 2 кв 2017г - ФССЦ-203-8131 МАТ=4,05" | [8 empty] | 11560,97
Итого Поз. 74 " п/п 48432 - 2 кв 2017г - ФССЦ-101-0961 МАТ=4,05" | [8 empty] | 3468,99
Итого | [8 empty] | 70390,86 | 3136,98 | 787,56 | 44,80 |  | 20,57 |  | 0,2
Накладные расходы 69% = 90%*(0.9*0.85) ФОТ (от 3 181,78) | [8 empty] | 2195,43
Сметная прибыль 58% = 85%*(0.85*0.8) ФОТ (от 3 181,78) | [8 empty] | 1845,43
Итого c накладными и см. прибылью | [8 empty] | 74431,72 |  |  |  |  | 20,57 |  | 0,2
Защита строительных конструкций и оборудования от коррозии (МДС81-33.2004 Прил.4 п.13, Прим.п.1; Письмо №АП-5536/06 Прил.1 п.13, Прим.п.1; Письмо №3757-КК/08 от 21.02.11):
Итого Поз. 30 " п/п 7203 - 2 кв 2017г - ФЕР13-06-003-01 ОЗП=15,61; ЭМ=6,88; ЗПМ=15,61" | [8 empty] | 413,67 | 413,67 |  |  |  | 3,11
Итого Поз. 38, 148 " п/п 7071 - 2 кв 2017г - ФЕР13-03-002-04 ОЗП=15,61; ЭМ=6,88; ЗПМ=15,61; МАТ=2,82" | [8 empty] | 3685,27 | 2250,49 | 175,99 | 9,37 |  | 13,53 |  | 0,05
Итого Поз. 144, 161 " п/п 79667 - 2 кв 2017г - ФССЦ-301-5804 МАТ=5,73" | [8 empty] | 680,72
Итого Поз. 145, 162 " п/п 79668 - 2 кв 2017г - ФССЦ-301-5805 МАТ=5,73" | [8 empty] | 1144,85
Итого Поз. 149 " п/п 7129 - 2 кв 2017г - ФЕР13-03-004-23 ОЗП=15,61; ЭМ=6,88; ЗПМ=15,61; МАТ=3,11" | [8 empty] | 29,46 | 13,27 | 3,10 |  |  | 0,09
Итого | [8 empty] | 5953,97 | 2677,43 | 179,09 | 9,37 |  | 16,73 |  | 0,05
Накладные расходы 69% = 90%*(0.9*0.85) ФОТ (от 2 686,80) | [8 empty] | 1853,89
Сметная прибыль 48% = 70%*(0.85*0.8) ФОТ (от 2 686,80) | [8 empty] | 1289,66
Итого c накладными и см. прибылью | [8 empty] | 9097,52 |  |  |  |  | 16,73 |  | 0,05
Отделочные работы (МДС81-33.2004 Прил.4 п.15, Прим.п.1; Письмо №АП-5536/06 Прил.1 п.15, Прим.п.1; Письмо №3757-КК/08 от 21.02.11):
Итого Поз. 31 " п/п 7744 - 2 кв 2017г - ФЕР15-02-036-01 ОЗП=15,61; ЭМ=6,88; ЗПМ=15,61; МАТ=5,2" | [8 empty] | 13818,06 | 9606,71 | 205,37 | 166,09 |  | 67,05 |  | 0,81
Итого Поз. 34 " п/п 7891 - 2 кв 2017г - ФЕР15-04-019-07 ОЗП=15,61; ЭМ=6,88; ЗПМ=15,61; МАТ=3,73" | [8 empty] | 1320,52 | 968,13 | 20,64 |  |  | 6,67
Итого Поз. 35 " п/п 53754 - 2 кв 2017г - ФССЦ-101-6521 МАТ=3,09" | [8 empty] | 1882,21
Итого Поз. 39 " п/п 7935 - 2 кв 2017г - ФЕР15-04-030-01 ОЗП=15,61; ЭМ=6,88; ЗПМ=15,61; МАТ=3,76" | [8 empty] | 2108,16 | 1662,62 | 21,19 | 10,30 |  | 12,02 |  | 0,05
Итого Поз. 46 " п/п 7564 - 2 кв 2017г - ФЕР15-01-045-01 ОЗП=15,61; ЭМ=6,88; ЗПМ=15,61; МАТ=4,44" | [8 empty] | 6824,09 | 5110,25 | 51,46 | 36,84 |  | 35,66 |  | 0,23
Итого Поз. 47 " п/п 85841 - 2 кв 2017г - ФССЦ-403-0105 МАТ=6,57" | [8 empty] | 5262,70
Итого Поз. 75 " п/п 7599 - 2 кв 2017г - ФЕР15-01-050-04 ОЗП=15,61; ЭМ=6,88; ЗПМ=15,61; МАТ=2,19" | [8 empty] | 497,40 | 473,14 | 6,81 | 0,47 |  | 3,31
Итого Поз. 76 " п/п 51517 - 2 кв 2017г - ФССЦ-101-4283 МАТ=2,52" | [8 empty] | 58,14
Итого Поз. 78 " п/п 7853 - 2 кв 2017г - ФЕР15-04-007-01 ОЗП=15,61; ЭМ=6,88; ЗПМ=15,61; МАТ=4,39" | [8 empty] | 343,85 | 212,14 | 3,65 | 0,16 |  | 1,56
Итого Поз. 100 " п/п 7897 - 2 кв 2017г - ФЕР15-04-024-05 ОЗП=15,61; ЭМ=6,88; ЗПМ=15,61; МАТ=2,89" | [8 empty] | 10282,20 | 8387,72 | 39,22 | 3,28 |  | 61,48 |  | 0,01
Итого Поз. 124 " п/п 7611 - 2 кв 2017г - ФЕР15-01-063-02 ОЗП=15,61; ЭМ=6,88; ЗПМ=15,61; МАТ=5,15" | [8 empty] | 21471,41 | 4633,98 | 410,32 | 18,11 |  | 32,34 |  | 0,09
Итого Поз. 131 " п/п 7894 - 2 кв 2017г - ФЕР15-04-024-02 ОЗП=15,61; ЭМ=6,88; ЗПМ=15,61; МАТ=2,43" | [8 empty] | 11058,46 | 7552,43 | 59,37 | 4,06 |  | 55,36 |  | 0,01
Итого | [8 empty] | 74927,20 | 38607,12 | 818,03 | 239,31 |  | 275,45 |  | 1,2
Накладные расходы 80% = 105%*(0.9*0.85) ФОТ (от 38 846,43) | [8 empty] | 31077,14
Сметная прибыль 37% = 55%*(0.85*0.8) ФОТ (от 38 846,43) | [8 empty] | 14373,18
Итого c накладными и см. прибылью | [8 empty] | 120377,52 |  |  |  |  | 275,45 |  | 1,2
Штукатурные работы (ремонтно-строительные) (МДС81-33.2004 Прил.5 п.11; Письмо №АП-5536/06 Прил.2 п.11; Письмо №3757-КК/08 от 21.02.11):
Итого Поз. 33 " п/п 85366 - 2 кв 2017г - ФССЦ-402-0138 МАТ=4,57" | [8 empty] | 833,57
Итого Поз. 77, 86 " п/п 24357 - 2 кв 2017г - ФЕРр61-7-1 ОЗП=15,61; ЭМ=6,88; ЗПМ=15,61; МАТ=5,41" | [8 empty] | 2006,19 | 1665,43 | 7,77 | 7,49 |  | 11,9 |  | 0,03
Итого | [8 empty] | 2839,76 | 1665,43 | 7,77 | 7,49 |  | 11,9 |  | 0,03
Накладные расходы 67% = 79%*0.85 ФОТ (от 1 672,92) | [8 empty] | 1120,86
Сметная прибыль 40% = 50%*0.8 ФОТ (от 1 672,92) | [8 empty] | 669,17
Итого c накладными и см. прибылью | [8 empty] | 4629,79 |  |  |  |  | 11,9 |  | 0,03
Материалы:
Итого Поз. 53 " п/п 51801 - 2 кв 2017г - ФССЦ-101-4567 МАТ=5,24" | [8 empty] | 2503,88
Итого Поз. 102, 125, 127 " п/п 51797 - 2 кв 2017г - ФССЦ-101-4563 МАТ=5,24" | [8 empty] | 12870,96
Итого Поз. 108 " п/п 51805 - 2 кв 2017г - ФССЦ-101-4571 МАТ=5,24" | [8 empty] | 213810,60
Итого Поз. 170 " п/п 115676 - 2 кв 2017г - ФССЦ-509-6316 МАТ=4,57" | [8 empty] | 2203,93
Итого Поз. 178 " п/п 113505 - 2 кв 2017г - ФССЦ-509-4144 МАТ=4,85" | [8 empty] | 1741,44
Итого Поз. 180 " п/п 114182 - 2 кв 2017г - ФССЦ-509-4821 МАТ=4,57" | [8 empty] | 497,22
Итого Поз. 182 " п/п 114183 - 2 кв 2017г - ФССЦ-509-4822 МАТ=4,57" | [8 empty] | 161,05
Итого Поз. 183-184, 191-192 " п/п 101248 - 2 кв 2017г - ФССЦ-502-0628 МАТ=5,36" | [8 empty] | 773,02
Итого Поз. 186 " п/п 115102 - 2 кв 2017г - ФССЦ-509-5741 МАТ=4,57" | [8 empty] | 2019,21
Итого Поз. 194 " п/п 117887 - 2 кв 2017г - ФССЦ-509-8527 МАТ=4,57" | [8 empty] | 5160,67
Итого Поз. 195 " п/п 114579 - 2 кв 2017г - ФССЦ-509-5218 МАТ=4,57" | [8 empty] | 24652,50
Итого Поз. 196, 203 " п/п 112256 - 2 кв 2017г - ФССЦ-509-2895 МАТ=4,57" | [8 empty] | 195,18
Итого Поз. 198, 202 " п/п 114790 - 2 кв 2017г - ФССЦ-509-5429 МАТ=4,57" | [8 empty] | 4280,54
Итого Поз. 200 " п/п 69985 - 2 кв 2017г - ФССЦ-201-1338 МАТ=5,24" | [8 empty] | 2584,00
Итого Поз. 208, 215 " п/п 99761 - 2 кв 2017г - ФССЦ-501-7922 МАТ=5,29" | [8 empty] | 8697,45
Итого Поз. 210 " п/п 101121 - 2 кв 2017г - ФССЦ-502-0501 МАТ=6,09" | [8 empty] | 282,88
Итого Поз. 211, 217 " п/п 101119 - 2 кв 2017г - ФССЦ-502-0499 МАТ=5,36" | [8 empty] | 1726,35
Итого Поз. 212 " п/п 101123 - 2 кв 2017г - ФССЦ-502-0503 МАТ=4,85" | [8 empty] | 2460,36
Итого Поз. 213 " п/п 100445 - 2 кв 2017г - ФССЦ-501-8607 МАТ=5,29" | [8 empty] | 8186,75
Итого Поз. 214 " п/п 100443 - 2 кв 2017г - ФССЦ-501-8605 МАТ=5,29" | [8 empty] | 766,94
Итого Поз. 219 " п/п 113959 - 2 кв 2017г - ФССЦ-509-4598 МАТ=4,57" | [8 empty] | 32,45
Итого Поз. 221 " п/п 113942 - 2 кв 2017г - ФССЦ-509-4581 МАТ=4,57" | [8 empty] | 122,48
Итого Поз. 223 " п/п 113946 - 2 кв 2017г - ФССЦ-509-4585 МАТ=4,57" | [8 empty] | 176,58
Итого Поз. 225 " п/п 101659 - 2 кв 2017г - ФССЦ-503-0468 МАТ=4,85" | [8 empty] | 27,98
Итого Поз. 226 " п/п 101797 - 2 кв 2017г - ФССЦ-503-0606 МАТ=4,57" | [8 empty] | 45,24
Итого Поз. 227-228 " п/п 101871 - 2 кв 2017г - ФССЦ-503-0680 МАТ=4,57" | [8 empty] | 125,99
Итого Поз. 230 " п/п 50422 - 2 кв 2017г - ФССЦ-101-3130 МАТ=5,24" | [8 empty] | 138,18
Итого Поз. 232 " п/п 56686 - 2 кв 2017г - ФССЦ-103-0003 МАТ=6,7" | [8 empty] | 1027,11
Итого Поз. 234 " п/п 59001 - 2 кв 2017г - ФССЦ-103-2416 МАТ=4,57" | [8 empty] | 404,76
Итого Поз. 235 " п/п 58998 - 2 кв 2017г - ФССЦ-103-2413 МАТ=4,57" | [8 empty] | 1162,61
Итого Поз. 239 " п/п 49834 - 2 кв 2017г - ФССЦ-101-2542 МАТ=5,24" | [8 empty] | 1024,63
Итого | [8 empty] | 299862,94
Кровли (МДС81-33.2004 Прил.4 п.12, Прим.п.1; Письмо №АП-5536/06 Прил.1 п.12, Прим.п.1; Письмо №3757-КК/08 от 21.02.11):
Итого Поз. 54, 105, 114, 118 " п/п 6948 - 2 кв 2017г - ФЕР12-01-015-03 ОЗП=15,61; ЭМ=6,88; ЗПМ=15,61; МАТ=5,22" | [8 empty] | 18505,54 | 14922,07 | 3316,78 | 416,63 |  | 109,37 |  | 1,98
Итого Поз. 55 " п/п 6931 - 2 кв 2017г - ФЕР12-01-009-02 ОЗП=15,61; ЭМ=6,88; ЗПМ=15,61; МАТ=4,24" | [8 empty] | 239,20 | 221,19 | 9,15 | 2,03 |  | 1,66 |  | 0,01
Итого Поз. 56 " п/п 79705 - 2 кв 2017г - ФССЦ-301-5842 МАТ=4,16" | [8 empty] | 1834,23
Итого Поз. 57 " п/п 79707 - 2 кв 2017г - ФССЦ-301-5844 МАТ=4,16" | [8 empty] | 1383,45
Итого Поз. 58 " п/п 79711 - 2 кв 2017г - ФССЦ-301-5848 МАТ=4,16" | [8 empty] | 661,61
Итого Поз. 59 " п/п 6992 - 2 кв 2017г - ФЕР12-01-035-02 ОЗП=15,61; ЭМ=6,88; ЗПМ=15,61" | [8 empty] | 62,13 | 62,13 |  |  |  | 0,41
Итого Поз. 60 " п/п 79723 - 2 кв 2017г - ФССЦ-301-5860 МАТ=4,16" | [8 empty] | 736,74
Итого Поз. 61 " п/п 6993 - 2 кв 2017г - ФЕР12-01-035-03 ОЗП=15,61; ЭМ=6,88; ЗПМ=15,61; МАТ=4,57" | [8 empty] | 258,88 | 94,91 |  |  |  | 0,63
Итого Поз. 62 " п/п 79728 - 2 кв 2017г - ФССЦ-301-5865 МАТ=5,24" | [8 empty] | 3238,53
Итого Поз. 63 " п/п 79734 - 2 кв 2017г - ФССЦ-301-5871 МАТ=4,16" | [8 empty] | 1924,25
Итого Поз. 64 " п/п 6932 - 2 кв 2017г - ФЕР12-01-010-01 ОЗП=15,61; ЭМ=6,88; ЗПМ=15,61; МАТ=3,99" | [8 empty] | 2159,19 | 2071,76 | 24,15 | 6,24 |  | 15,56 |  | 0,03
Итого Поз. 65 " п/п 52286 - 2 кв 2017г - ФССЦ-101-5052 МАТ=4,57" | [8 empty] | 2777,65
Итого Поз. 66, 110 " п/п 6985 - 2 кв 2017г - ФЕР12-01-032-02 ОЗП=15,61; ЭМ=6,88; ЗПМ=15,61" | [8 empty] | 913,72 | 792,36 | 121,36 | 6,09 |  | 5,39 |  | 0,04
Итого Поз. 67, 111 " п/п 54550 - 2 кв 2017г - ФССЦ-101-7317 МАТ=4,57" | [8 empty] | 29023,89
Итого Поз. 85 " п/п 49704 - 2 кв 2017г - ФССЦ-101-2411 МАТ=5,24" | [8 empty] | 132,83
Итого Поз. 96 " п/п 6942 - 2 кв 2017г - ФЕР12-01-014-02 ОЗП=15,61; ЭМ=6,88; ЗПМ=15,61; МАТ=9" | [8 empty] | 34267,46 | 21957,49 | 12309,97 | 3541,91 |  | 180,33 |  | 20,17
Итого Поз. 106, 115, 119 " п/п 54421 - 2 кв 2017г - ФССЦ-101-7188 МАТ=4,57" | [8 empty] | 21481,97
Итого Поз. 107 " п/п 6988 - 2 кв 2017г - ФЕР12-01-033-03 ОЗП=15,61; ЭМ=6,88; ЗПМ=15,61; МАТ=4,57" | [8 empty] | 25926,32 | 22792,16 | 1700,32 | 180,92 |  | 164,8 |  | 0,86
Итого Поз. 109 " п/п 52293 - 2 кв 2017г - ФССЦ-101-5059 МАТ=4,57" | [8 empty] | 18180,28
Итого Поз. 126 " п/п 6933 - 2 кв 2017г - ФЕР12-01-011-01 ОЗП=15,61; ЭМ=6,88; ЗПМ=15,61; МАТ=3,97" | [8 empty] | 923,21 | 886,49 | 22,43 |  |  | 6,66
Итого | [8 empty] | 164631,08 | 63800,56 | 17504,16 | 4153,82 |  | 484,81 |  | 23,09
Накладные расходы 92% = 120%*(0.9*0.85) ФОТ (от 67 954,38) | [8 empty] | 62518,03
Сметная прибыль 44% = 65%*(0.85*0.8) ФОТ (от 67 954,38) | [8 empty] | 29899,93
Итого c накладными и см. прибылью | [8 empty] | 257049,04 |  |  |  |  | 484,81 |  | 23,09
Деревянные конструкции (МДС81-33.2004 Прил.4 п.10, Прим.п.1; Письмо №АП-5536/06 Прил.1 п.10, Прим.п.1; Письмо №3757-КК/08 от 21.02.11):
Итого Поз. 80 " п/п 6363 - 2 кв 2017г - ФЕР10-01-034-05 ОЗП=15,61; ЭМ=6,88; ЗПМ=15,61; МАТ=1,33" | [8 empty] | 595,68 | 378,54 | 58,20 | 2,81 |  | 2,78 |  | 0,01
Итого Поз. 81 " п/п 71835 - 2 кв 2017г - ФССЦ-203-0984 МАТ=2,95" | [8 empty] | 13006,73
Итого Поз. 82 " п/п 6367 - 2 кв 2017г - ФЕР10-01-035-01 ОЗП=15,61; ЭМ=6,88; ЗПМ=15,61; МАТ=5,67" | [8 empty] | 281,11 | 39,65 | 1,51 | 0,16 |  | 0,29
Итого Поз. 83 " п/п 50199 - 2 кв 2017г - ФССЦ-101-2906 МАТ=7,97" | [8 empty] | 307,24
Итого Поз. 97 " п/п 6265 - 2 кв 2017г - ФЕР10-01-002-01 ОЗП=15,61; ЭМ=6,88; ЗПМ=15,61; МАТ=4,69" | [8 empty] | 256934,21 | 67921,14 | 6212,30 | 748,66 |  | 523,6 |  | 3,55
Итого Поз. 98 " п/п 6266 - 2 кв 2017г - ФЕР10-01-003-01 ОЗП=15,61; ЭМ=6,88; ЗПМ=15,61; МАТ=6,05" | [8 empty] | 3021,08 | 1015,12 | 189,75 | 29,03 |  | 7,62 |  | 0,14
Итого Поз. 101 " п/п 6282 - 2 кв 2017г - ФЕР10-01-008-09 ОЗП=15,61; ЭМ=6,88; ЗПМ=15,61; МАТ=4,06" | [8 empty] | 155,46 | 147,20 | 6,88 |  |  | 1,15
Итого Поз. 103 " п/п 6489 - 2 кв 2017г - ФЕР10-01-082-02 ОЗП=15,61; ЭМ=6,88; ЗПМ=15,61; МАТ=4,74" | [8 empty] | 8521,06 | 1935,48 | 225,87 | 29,50 |  | 12,89 |  | 0,14
Итого | [8 empty] | 282822,57 | 71437,13 | 6694,51 | 810,16 |  | 548,33 |  | 3,84
Накладные расходы 90% = 118%*(0.9*0.85) ФОТ (от 72 247,29) | [8 empty] | 65022,56
Сметная прибыль 43% = 63%*(0.85*0.8) ФОТ (от 72 247,29) | [8 empty] | 31066,33
Итого c накладными и см. прибылью | [8 empty] | 378911,46 |  |  |  |  | 548,33 |  | 3,84
Крыши, кровли (ремонтно-строительные) (МДС81-33.2004 Прил.5 п.8; Письмо №АП-5536/06 Прил.2 п.8; Письмо №3757-КК/08 от 21.02.11):
Итого Поз. 84 " п/п 24184 - 2 кв 2017г - ФЕРр58-20-1 ОЗП=15,61; ЭМ=6,88; ЗПМ=15,61; МАТ=4,02" | [8 empty] | 65,06 | 60,88 | 0,48 | 0,16 |  | 0,46
Итого Поз. 91 " п/п 24108 - 2 кв 2017г - ФЕРр58-1-1 ОЗП=15,61; ЭМ=6,88; ЗПМ=15,61" | [8 empty] | 10024,70 | 8751,28 | 1273,42 | 451,44 |  | 70,61 |  | 2,14
Итого Поз. 92 " п/п 24110 - 2 кв 2017г - ФЕРр58-1-3 ОЗП=15,61; ЭМ=6,88; ЗПМ=15,61" | [8 empty] | 17090,84 | 15927,98 | 1162,86 | 412,26 |  | 126,13 |  | 1,96
Итого Поз. 93 " п/п 24112 - 2 кв 2017г - ФЕРр58-2-1 ОЗП=15,61; ЭМ=6,88; ЗПМ=15,61" | [8 empty] | 423,72 | 423,03 | 0,69 |  |  | 3,41
Итого Поз. 94 " п/п 24115 - 2 кв 2017г - ФЕРр58-3-1 ОЗП=15,61; ЭМ=6,88; ЗПМ=15,61" | [8 empty] | 965,24 | 964,07 | 1,17 |  |  | 7,92
Итого Поз. 95 " п/п 24111 - 2 кв 2017г - ФЕРр58-1-4 ОЗП=15,61; ЭМ=6,88; ЗПМ=15,61" | [8 empty] | 4632,91 | 3885,33 | 747,58 | 265,37 |  | 31,35 |  | 1,26
Итого Поз. 104 " п/п 24153 - 2 кв 2017г - ФЕРр58-12-4 ОЗП=15,61; ЭМ=6,88; ЗПМ=15,61; МАТ=5,04" | [8 empty] | 39301,90 | 10627,76 | 303,48 | 78,52 |  | 85,74 |  | 0,37
Итого | [8 empty] | 72504,37 | 40640,33 | 3489,68 | 1207,75 |  | 325,62 |  | 5,73
Накладные расходы 71% = 83%*0.85 ФОТ (от 41 848,08) | [8 empty] | 29712,14
Сметная прибыль 52% = 65%*0.8 ФОТ (от 41 848,08) | [8 empty] | 21761,00
Итого c накладными и см. прибылью | [8 empty] | 123977,51 |  |  |  |  | 325,62 |  | 5,73
Малярные работы (ремонтно-строительные) (МДС81-33.2004 Прил.5 п.12; Письмо №АП-5536/06 Прил.2 п.12; Письмо №3757-КК/08 от 21.02.11):
Итого Поз. 87 | [8 empty] | 27,62 | 3,57 | 0,13 | 0,02 |  | 0,41
Всего с учетом "МДС 81-38.2004 таб 3 п 11.1 ОЗП=1,15; ЭМ=1,15; ЗПМ=1,15; ТЗ=1,15; ТЗМ=1,15" | [8 empty] | 28,18 | 4,11 | 0,15 | 0,02 |  | 0,47
Всего с учетом " п/п 24660 - 2 кв 2017г - ФЕРр62-16-1 ОЗП=15,61; ЭМ=6,88; ЗПМ=15,61; МАТ=3,8" | [8 empty] | 156,09 | 64,16 | 1,03 | 0,31 |  | 0,47
Накладные расходы 68% = 80%*0.85 ФОТ (от 64,47) | [8 empty] | 43,84
Сметная прибыль 40% = 50%*0.8 ФОТ (от 64,47) | [8 empty] | 25,79
Итого c накладными и см. прибылью | [8 empty] | 225,72 |  |  |  |  | 0,47
Проемы (ремонтно-строительные) (МДС81-33.2004 Прил.5 п.6; Письмо №АП-5536/06 Прил.2 п.6; Письмо №3757-КК/08 от 21.02.11):
Итого Поз. 99 | [8 empty] | 59,14
Всего с учетом " п/п 48398 - 2 кв 2017г - ФССЦ-101-0927 МАТ=4,05" | [8 empty] | 239,52
Накладные расходы 70% = 82%*0.85 ФОТ (от 0,00)
Сметная прибыль 50% = 62%*0.8 ФОТ (от 0,00)
Итого c накладными и см. прибылью | [8 empty] | 239,52
Теплоизоляционные работы (МДС81-33.2004 Прил.4 п.20, Прим.п.1; Письмо №АП-5536/06 Прил.1 п.20, Прим.п.1; Письмо №3757-КК/08 от 21.02.11):
Итого Поз. 112 " п/п 11886 - 2 кв 2017г - ФЕР26-02-018-01 ОЗП=15,61; ЭМ=6,88; ЗПМ=15,61; МАТ=4,66" | [8 empty] | 22239,71 | 15320,59 | 6859,57 | 219,79 |  | 103,2 |  | 1,21
Итого Поз. 113 " п/п 64540 - 2 кв 2017г - ФССЦ-113-8070 МАТ=3,62" | [8 empty] | 12281,97
Итого Поз. 116, 122 " п/п 11761 - 2 кв 2017г - ФЕР26-01-039-01 ОЗП=15,61; ЭМ=6,88; ЗПМ=15,61; МАТ=3,45" | [8 empty] | 130874,43 | 102303,10 | 28571,33 |  |  | 705,44
Итого Поз. 117 " п/п 60018 - 2 кв 2017г - ФССЦ-104-0499 МАТ=4,09" | [8 empty] | 210405,59
Итого Поз. 123 " п/п 60013 - 2 кв 2017г - ФССЦ-104-0494 МАТ=4,09" | [8 empty] | 71152,34
Итого Поз. 141 " п/п 11732 - 2 кв 2017г - ФЕР26-01-017-01 ОЗП=15,61; ЭМ=6,88; ЗПМ=15,61; МАТ=3,91" | [8 empty] | 2519,79 | 1523,38 | 472,86 |  |  | 9,84
Итого Поз. 142 " п/п 60370 - 2 кв 2017г - ФССЦ-104-0853 МАТ=4,33" | [8 empty] | 642,83
Итого Поз. 143 " п/п 60371 - 2 кв 2017г - ФССЦ-104-0854 МАТ=4,33" | [8 empty] | 934,02
Итого | [8 empty] | 451050,68 | 119147,07 | 35903,76 | 219,79 |  | 818,48 |  | 1,21
Накладные расходы 77% = 100%*(0.9*0.85) ФОТ (от 119 366,86) | [8 empty] | 91912,48
Сметная прибыль 48% = 70%*(0.85*0.8) ФОТ (от 119 366,86) | [8 empty] | 57296,09
Итого c накладными и см. прибылью | [8 empty] | 600259,25 |  |  |  |  | 818,48 |  | 1,21
Сантехнические работы - внутренние (трубопроводы, водопровод, канализация, отопление, газоснабжение, вентиляция и кондиционирование воздуха) (МДС81-33.2004 Прил.4 п.16, Прим.п.1; Письмо №АП-5536/06 Прил.1 п.16, Прим.п.1; Письмо №3757-КК/08 от 21.02.11):
Итого Поз. 129 " п/п 8149 - 2 кв 2017г - ФЕР16-02-001-06 ОЗП=15,61; ЭМ=6,88; ЗПМ=15,61; МАТ=5,73" | [8 empty] | 1878,92 | 1632,34 | 180,46 | 11,55 |  | 10,87 |  | 0,05
Итого Поз. 130 " п/п 56819 - 2 кв 2017г - ФССЦ-103-0136 МАТ=4,94" | [8 empty] | 2585,84
Итого Поз. 135 " п/п 8151 - 2 кв 2017г - ФЕР16-02-002-02 ОЗП=15,61; ЭМ=6,88; ЗПМ=15,61; МАТ=5,72" | [8 empty] | 2255,73 | 691,37 | 50,91 | 4,21 |  | 4,62 |  | 0,01
Итого Поз. 136 " п/п 8152 - 2 кв 2017г - ФЕР16-02-002-03 ОЗП=15,61; ЭМ=6,88; ЗПМ=15,61; МАТ=5,72" | [8 empty] | 2989,30 | 864,17 | 63,64 | 5,31 |  | 5,76 |  | 0,04
Итого Поз. 137, 155 " п/п 8353 - 2 кв 2017г - ФЕР16-07-005-01 ОЗП=15,61; ЭМ=6,88; ЗПМ=15,61; МАТ=7,13" | [8 empty] | 862,76 | 621,90 | 227,38 |  |  | 3,42
Итого Поз. 151 " п/п 8267 - 2 кв 2017г - ФЕР16-04-005-02 ОЗП=15,61; ЭМ=6,88; ЗПМ=15,61; МАТ=4,5" | [8 empty] | 4679,64 | 3754,52 | 894,88 | 0,62 |  | 25,29
Итого Поз. 152 " п/п 106541 - 2 кв 2017г - ФССЦ-507-3355 МАТ=6,79" | [8 empty] | 1007,50
Итого Поз. 153 " п/п 8266 - 2 кв 2017г - ФЕР16-04-005-01 ОЗП=15,61; ЭМ=6,88; ЗПМ=15,61; МАТ=4,46" | [8 empty] | 1685,76 | 1340,74 | 334,85 | 0,16 |  | 9,03
Итого Поз. 154 " п/п 106540 - 2 кв 2017г - ФССЦ-507-3354 МАТ=3,78" | [8 empty] | 107,35
Итого Поз. 156 " п/п 106482 - 2 кв 2017г - ФССЦ-507-3296 МАТ=3,78" | [8 empty] | 31,00
Итого Поз. 157 " п/п 108193 - 2 кв 2017г - ФССЦ-507-5028 МАТ=5,73" | [8 empty] | 742,61
Итого Поз. 158 " п/п 106359 - 2 кв 2017г - ФССЦ-507-3173 МАТ=5,73" | [8 empty] | 4,87
Итого Поз. 159 " п/п 108221 - 2 кв 2017г - ФССЦ-507-5056 МАТ=3,78" | [8 empty] | 21,77
Итого Поз. 163 " п/п 8179 - 2 кв 2017г - ФЕР16-02-005-01 ОЗП=15,61; ЭМ=6,88; ЗПМ=15,61; МАТ=6,7" | [8 empty] | 743,66 | 287,69 | 26,97 | 1,25 |  | 1,89
Итого Поз. 164 " п/п 56816 - 2 кв 2017г - ФССЦ-103-0133 МАТ=4,94" | [8 empty] | 158,97
Итого Поз. 165 " п/п 59533 - 2 кв 2017г - ФССЦ-104-0002 МАТ=9,25" | [8 empty] | 2220,00
Итого | [8 empty] | 21975,68 | 9192,73 | 1779,09 | 23,10 |  | 60,88 |  | 0,1
Накладные расходы 98% = 128%*(0.9*0.85) ФОТ (от 9 215,83) | [8 empty] | 9031,51
Сметная прибыль 56% = 83%*(0.85*0.8) ФОТ (от 9 215,83) | [8 empty] | 5160,86
Итого c накладными и см. прибылью | [8 empty] | 36168,05 |  |  |  |  | 60,88 |  | 0,1
Внутренние санитарно-технические работы: демонтаж и разборка (ремонтно-строительные) (МДС81-33.2004 Прил.5 п.15.1 и Письмо №ВБ-338/02 от 08.02.08; Письмо №АП-5536/06 Прил.2 п.15.1; Письмо от 27.11.12 №2536-ИП/12/ГС):
Итого Поз. 134, 150 | [8 empty] | 172,04 | 163,64 | 2,88 |  |  | 19,19
Всего с учетом "МДС 81-38.2004 таб 3 п 2: ФЕРр и сборник ФЕР 46 ОЗП=1,15; ЭМ=1,15; ЗПМ=1,15; ТЗ=1,15; ТЗМ=1,15" | [8 empty] | 197,02 | 188,19 | 3,31 |  |  | 22,07
Всего с учетом " п/п 25501 - 2 кв 2017г - ФЕРр65-14-3 ОЗП=15,61; ЭМ=6,88; ЗПМ=15,61; МАТ=5,59" | [8 empty] | 2991,28 | 2937,65 | 22,77 |  |  | 22,07
Накладные расходы 63% = 74%*0.85 ФОТ (от 2 937,65) | [8 empty] | 1850,72
Сметная прибыль 40% = 50%*0.8 ФОТ (от 2 937,65) | [8 empty] | 1175,06
Итого c накладными и см. прибылью | [8 empty] | 6017,06 |  |  |  |  | 22,07
Наружные сети водопровода, канализации, теплоснабжения, газопровода (МДС81-33.2004 Прил.4 п.18, Прим.п.1; Письмо №АП-5536/06 Прил.1 п.18, Прим.п.1; Письмо от 27.11.12 №2536-ИП/12/ГС):
Итого Поз. 138, 160 " п/п 83955 - 2 кв 2017г - ФССЦ-302-1832 МАТ=5,73" | [8 empty] | 1285,81
Итого Поз. 139 " п/п 83956 - 2 кв 2017г - ФССЦ-302-1833 МАТ=5,73" | [8 empty] | 190,69
Итого Поз. 140 " п/п 108197 - 2 кв 2017г - ФССЦ-507-5032 МАТ=5,73" | [8 empty] | 204,22
Итого | [8 empty] | 1680,72
Накладные расходы 111% = 130%*0.85 ФОТ (от 0,00)
Сметная прибыль 61% = 89%*(0.85*0.8) ФОТ (от 0,00)
Итого c накладными и см. прибылью | [8 empty] | 1680,72
Прочие ремонтно-строительные работы (МДС81-33.2004 Прил.5 п.19 и Письмо №ВБ-338/02 от 08.02.08; Письмо №АП-5536/06 Прил.2 п.19; Письмо №3757-КК/08 от 21.02.11):
Итого Поз. 147 | [8 empty] | 38,64 | 20,69 | 0,10 | 0,04 |  | 2,43
Всего с учетом "МДС 81-38.2004 таб 3 п 2: ФЕРр и сборник ФЕР 46 ОЗП=1,15; ЭМ=1,15; ЗПМ=1,15; ТЗ=1,15; ТЗМ=1,15" | [8 empty] | 41,76 | 23,79 | 0,12 | 0,05 |  | 2,79
Всего с учетом " п/п 26225 - 2 кв 2017г - ФЕРр69-4-3 ОЗП=15,61; ЭМ=6,88; ЗПМ=15,61; МАТ=4,88" | [8 empty] | 459,30 | 371,36 | 0,83 | 0,78 |  | 2,79
Накладные расходы 66% = 78%*0.85 ФОТ (от 372,14) | [8 empty] | 245,61
Сметная прибыль 40% = 50%*0.8 ФОТ (от 372,14) | [8 empty] | 148,86
Итого c накладными и см. прибылью | [8 empty] | 853,77 |  |  |  |  | 2,79
Итого | [8 empty] | 2394709,78 |  |  |  |  | 3215,34 |  | 94,2
Итоги по Монтажным работам
Изготовление в построечных условиях материалов и полуфабрикатов, металлических и трубопроводных заготовок (МДС 81-33.2004 п.4.10, Письмо №15127-ИП/08 от 09.06.11):
Итого Поз. 29, 49 " п/п 51224 - 2 кв 2017г - ФССЦ-101-3988 МАТ=5,24" | [8 empty] | 848,88
Итого Поз. 36, 50 " п/п 42778 - 2 кв 2017г - ФЕРм38-01-006-08 ОЗП=15,61; ЭМ=6,88; ЗПМ=15,61; МАТ=5,29" | [8 empty] | 24490,33 | 14134,86 | 9512,98 | 171,09 |  | 96,33 |  | 0,96
Итого | [8 empty] | 25339,21 | 14134,86 | 9512,98 | 171,09 |  | 96,33 |  | 0,96
Накладные расходы 66% ФОТ (от 14 305,95) | [8 empty] | 9441,93
Сметная прибыль 40% ФОТ (от 14 305,95) | [8 empty] | 5722,38
Итого c накладными и см. прибылью | [8 empty] | 40503,52 |  |  |  |  | 96,33 |  | 0,96
Электромонтажные работы на других объектах (МДС81-33.2004 Прил.4 п.45.2; Письмо №АП-5536/06 Прил.1 п.45.2; Письмо №3757-КК/08 от 21.02.11):
Итого Поз. 166, 169 " п/п 30144 - 2 кв 2017г - ФЕРм08-03-572-07 ОЗП=15,61; ЭМ=6,88; ЗПМ=15,61; МАТ=4,03" | [8 empty] | 3241,69 | 938,16 | 888,76 | 112,39 |  | 6,06 |  | 0,53
Итого Поз. 167, 185 " п/п 30145 - 2 кв 2017г - ФЕРм08-03-572-08 ОЗП=15,61; ЭМ=6,88; ЗПМ=15,61; МАТ=4,06" | [8 empty] | 2393,20 | 933,79 | 476,65 | 54,95 |  | 6,03 |  | 0,26
Итого Поз. 171, 187 " п/п 30162 - 2 кв 2017г - ФЕРм08-03-575-01 ОЗП=15,61; ЭМ=6,88; ЗПМ=15,61; МАТ=5,1" | [8 empty] | 3158,41 | 3121,69 |  |  |  | 20,16
Итого Поз. 172 " п/п 111607 - 2 кв 2017г - ФССЦ-509-2246 МАТ=4,85" | [8 empty] | 190,36
Итого Поз. 173 " п/п 111605 - 2 кв 2017г - ФССЦ-509-2244 МАТ=4,85" | [8 empty] | 143,66
Итого Поз. 174, 189 " п/п 111594 - 2 кв 2017г - ФССЦ-509-2233 МАТ=4,85" | [8 empty] | 232,80
Итого Поз. 175-176, 190 " п/п 111588 - 2 кв 2017г - ФССЦ-509-2227 МАТ=4,85" | [8 empty] | 254,53
Итого Поз. 177 " п/п 29995 - 2 кв 2017г - ФЕРм08-03-529-03 ОЗП=15,61; ЭМ=6,88; ЗПМ=15,61; МАТ=4,12" | [8 empty] | 1150,65 | 613,16 | 26,90 | 2,19 |  | 3,96 |  | 0,01
Итого Поз. 179 " п/п 29325 - 2 кв 2017г - ФЕРм08-02-371-01 ОЗП=15,61; ЭМ=6,88; ЗПМ=15,61; МАТ=4,71" | [8 empty] | 176,78 | 154,07 | 15,27 | 2,19 |  | 0,94 |  | 0,01
Итого Поз. 181 " п/п 28785 - 2 кв 2017г - ФЕРм08-01-081-01 ОЗП=15,61; ЭМ=6,88; ЗПМ=15,61; МАТ=4,86" | [8 empty] | 234,40 | 169,68 | 61,03 | 8,43 |  | 1,13 |  | 0,04
Итого Поз. 188 " п/п 111590 - 2 кв 2017г - ФССЦ-509-2229 МАТ=4,85" | [8 empty] | 382,96
Итого Поз. 193 " п/п 30189 - 2 кв 2017г - ФЕРм08-03-593-09 ОЗП=15,61; ЭМ=6,88; ЗПМ=15,61; МАТ=4,61" | [8 empty] | 1387,99 | 1162,32 | 16,79 | 2,34 |  | 7,51 |  | 0,01
Итого Поз. 197, 201 " п/п 29321 - 2 кв 2017г - ФЕРм08-02-369-03 ОЗП=15,61; ЭМ=6,88; ЗПМ=15,61; МАТ=5,34" | [8 empty] | 9220,80 | 2048,81 | 3744,78 | 773,48 |  | 12,5 |  | 3,67
Итого Поз. 199 " п/п 29295 - 2 кв 2017г - ФЕРм08-02-363-01 ОЗП=15,61; ЭМ=6,88; ЗПМ=15,61; МАТ=3,26" | [8 empty] | 1538,35 | 415,85 | 1071,22 | 227,59 |  | 2,73 |  | 1,08
Итого Поз. 207 " п/п 29444 - 2 кв 2017г - ФЕРм08-02-412-03 ОЗП=15,61; ЭМ=6,88; ЗПМ=15,61; МАТ=5,21" | [8 empty] | 1304,41 | 1107,69 | 54,90 | 7,65 |  | 7,55 |  | 0,04
Итого Поз. 209 " п/п 29377 - 2 кв 2017г - ФЕРм08-02-403-03 ОЗП=15,61; ЭМ=6,88; ЗПМ=15,61; МАТ=3,85" | [8 empty] | 6133,13 | 5689,69 | 71,76 | 9,83 |  | 38,78 |  | 0,05
Итого Поз. 216 " п/п 29372 - 2 кв 2017г - ФЕРм08-02-401-01 ОЗП=15,61; ЭМ=6,88; ЗПМ=15,61; МАТ=4,7" | [8 empty] | 3720,61 | 3028,65 | 242,31 | 21,07 |  | 20,64 |  | 0,1
Итого Поз. 218 " п/п 30171 - 2 кв 2017г - ФЕРм08-03-591-05 ОЗП=15,61; ЭМ=6,88; ЗПМ=15,61; МАТ=5,88" | [8 empty] | 43,06 | 40,59 | 0,41 |  |  | 0,26
Итого Поз. 220 " п/п 30168 - 2 кв 2017г - ФЕРм08-03-591-02 ОЗП=15,61; ЭМ=6,88; ЗПМ=15,61; МАТ=5,89" | [8 empty] | 169,36 | 159,53 | 1,58 | 0,31 |  | 1,03
Итого Поз. 222 " п/п 30167 - 2 кв 2017г - ФЕРм08-03-591-01 ОЗП=15,61; ЭМ=6,88; ЗПМ=15,61; МАТ=4,63" | [8 empty] | 328,68 | 293,62 | 5,71 | 0,31 |  | 1,9
Итого Поз. 224 " п/п 30174 - 2 кв 2017г - ФЕРм08-03-591-08 ОЗП=15,61; ЭМ=6,88; ЗПМ=15,61; МАТ=4,64" | [8 empty] | 59,42 | 53,54 | 0,96 |  |  | 0,35
Итого Поз. 229 " п/п 29435 - 2 кв 2017г - ФЕРм08-02-411-01 ОЗП=15,61; ЭМ=6,88; ЗПМ=15,61; МАТ=4,71" | [8 empty] | 241,80 | 122,23 | 33,71 | 1,09 |  | 0,83 |  | 0,01
Итого Поз. 231 " п/п 29396 - 2 кв 2017г - ФЕРм08-02-407-01 ОЗП=15,61; ЭМ=6,88; ЗПМ=15,61; МАТ=4,17" | [8 empty] | 550,36 | 361,53 | 93,71 | 7,96 |  | 2,46 |  | 0,04
Итого Поз. 233 " п/п 30483 - 2 кв 2017г - ФЕРм08-10-010-01 ОЗП=15,61; ЭМ=6,88; ЗПМ=15,61; МАТ=4,73" | [8 empty] | 3557,26 | 2875,21 | 577,23 |  |  | 20,06
Итого Поз. 238 " п/п 29509 - 2 кв 2017г - ФЕРм08-02-471-01 ОЗП=15,61; ЭМ=6,88; ЗПМ=15,61; МАТ=4,3" | [8 empty] | 618,87 | 470,95 | 116,27 | 12,02 |  | 3,21 |  | 0,06
Итого Поз. 240 " п/п 29518 - 2 кв 2017г - ФЕРм08-02-472-06 ОЗП=15,61; ЭМ=6,88; ЗПМ=15,61; МАТ=3,89" | [8 empty] | 1057,27 | 836,38 | 143,17 | 12,02 |  | 5,7 |  | 0,06
Итого Поз. 241 " п/п 49840 - 2 кв 2017г - ФССЦ-101-2548 МАТ=5,24" | [8 empty] | 1198,65
Итого Поз. 242 " п/п 109401 - 2 кв 2017г - ФССЦ-509-0033 МАТ=3,12" | [8 empty] | 32,95
Итого | [8 empty] | 42722,41 | 24597,14 | 7643,12 | 1255,82 |  | 163,79 |  | 5,97
Накладные расходы 81% = 95%*0.85 ФОТ (от 25 852,96) | [8 empty] | 20940,90
Сметная прибыль 52% = 65%*0.8 ФОТ (от 25 852,96) | [8 empty] | 13443,54
Итого c накладными и см. прибылью | [8 empty] | 77106,85 |  |  |  |  | 163,79 |  | 5,97
Электромонтажные работы (ремонтно-строительные) (МДС81-33.2004 Прил.5 п.17; Письмо №АП-5536/06 Прил.2 п.17; Письмо №3757-КК/08 от 21.02.11):
Итого Поз. 168 | [8 empty] | 0,60 | 0,59 | 0,01 |  |  | 0,08
Всего с учетом " п/п 26058 - 2 кв 2017г - ФЕРр67-4-3 ОЗП=15,61; ЭМ=6,88; ЗПМ=15,61" | [8 empty] | 9,28 | 9,21 | 0,07 |  |  | 0,08
Накладные расходы 72% = 85%*0.85 ФОТ (от 9,21) | [8 empty] | 6,63
Сметная прибыль 52% = 65%*0.8 ФОТ (от 9,21) | [8 empty] | 4,79
Итого c накладными и см. прибылью | [8 empty] | 20,70 |  |  |  |  | 0,08
Монтаж оборудования (МДС81-33.2004 Прил.4 п.43; Письмо №АП-5536/06 Прил.1 п.43; Письмо №3757-КК/08 от 21.02.11):
Итого Поз. 236 " п/п 30698 - 2 кв 2017г - ФЕРм10-02-030-05 ОЗП=15,61; ЭМ=6,88; ЗПМ=15,61; МАТ=4,78" | [8 empty] | 1340,78 | 450,50 |  |  |  | 3
Итого Поз. 237 " п/п 116161 - 2 кв 2017г - ФССЦ-509-6801 МАТ=4,57" | [8 empty] | 1195,15
Итого | [8 empty] | 2535,93 | 450,50 |  |  |  | 3
Накладные расходы 68% = 80%*0.85 ФОТ (от 450,50) | [8 empty] | 306,34
Сметная прибыль 48% = 60%*0.8 ФОТ (от 450,50) | [8 empty] | 216,24
Итого c накладными и см. прибылью | [8 empty] | 3058,51 |  |  |  |  | 3
Итого | [8 empty] | 120689,58 |  |  |  |  | 263,2 |  | 6,93
Итоги по Прочим затратам
Пусконаладочные работы: 'вхолостую' - 80%, 'под нагрузкой' - 20% (МДС 81-27.2007 Таб.2, МДС 81-40.2006 Таб.4; Письмо №3757-КК/08 от 21.02.11):
Итого Поз. 243 " п/п 45611 - 2 кв 2017г - ФЕРп01-11-010-01 ОЗП=15,61; ЭМ=6,88; ЗПМ=15,61" | [8 empty] | 243,83 | 243,83 |  |  |  | 1,22
Итого Поз. 244 " п/п 45616 - 2 кв 2017г - ФЕРп01-11-011-01 ОЗП=15,61; ЭМ=6,88; ЗПМ=15,61" | [8 empty] | 284,88 | 284,88 |  |  |  | 1,43
Итого Поз. 245 " п/п 45618 - 2 кв 2017г - ФЕРп01-11-013-01 ОЗП=15,61; ЭМ=6,88; ЗПМ=15,61" | [8 empty] | 4145,08 | 4145,08 |  |  |  | 20,74
Итого Поз. 246 " п/п 45636 - 2 кв 2017г - ФЕРп01-11-028-01 ОЗП=15,61; ЭМ=6,88; ЗПМ=15,61" | [8 empty] | 1088,02 | 1088,02 |  |  |  | 5,44
Итого | [8 empty] | 5761,81 | 5761,81 |  |  |  | 28,83
Накладные расходы 55% = 65%*0.85 ФОТ (от 5 761,81) | [8 empty] | 3169,00
Сметная прибыль 32% = 40%*0.8 ФОТ (от 5 761,81) | [8 empty] | 1843,78
Итого c накладными и см. прибылью | [8 empty] | 10774,59 |  |  |  |  | 28,83
Итого | [8 empty] | 10774,59 |  |  |  |  | 28,83
Итого | [8 empty] | 2526173,95 |  |  |  |  | 3507,37 |  | 101,13
В том числе:
Материалы | [8 empty] | 1255537,36
Машины и механизмы | [8 empty] | 154965,91
ФОТ | [8 empty] | 498063,76
Накладные расходы | [8 empty] | 406251,81
Сметная прибыль | [8 empty] | 229457,74
Итого СМР для расчета лимитированных затрат | [8 empty] | 2515399,36
строительный контроль 2,14% | [8 empty] | 53829,55
Итого | [8 empty] | 2569228,91
Итого с прочими затратами (10 774,59) | [8 empty] | 2580003,50
непредвиденные 2% | [8 empty] | 51600,07
Итого с непредвиденными | [8 empty] | 2631603,57
НДС 18% | [8 empty] | 473688,64
ВСЕГО по смете | [8 empty] | 3105292,21 |  |  |  |  | 3507,37 |  | 101,13
Составил:

## ЛСР 17 граф с оборудованием (hidden)
СОГЛАСОВАНО: | [11 empty] | УТВЕРЖДАЮ:
_________________ | [11 empty] | _________________
" _____ " ________________ 2016 г. | [11 empty] | "______ " _______________2016 г.
(наименование стройки)
ЛОКАЛЬНЫЙ СМЕТНЫЙ РАСЧЕТ №
(локальная смета)
на
(наименование работ и затрат, наименование объекта)
Основание:
Сметная стоимость
Средства на оплату труда
Составлен(а) в текущих (прогнозных) ценах по состоянию на
№ пп | Обосно- вание | Наименование | Ед. изм. | Кол. | Стоимость единицы, руб. |  |  |  | Общая стоимость, руб. |  |  |  |  | Т/з осн. раб.на ед. | Т/з осн. раб. Всего | Общая масса обору-дования, т
[5 empty] | Всего | В том числе |  |  | Обору- дование | Всего | В том числе
[6 empty] | Осн.З/п | Эк.Маш | З/пМех |  |  | Осн.З/п | Эк.Маш | З/пМех
1 | 2 | 3 | 4 | 5 | 6 | 7 | 8 | 9 | 10 | 11 | 12 | 13 | 14 | 15 | 16 | 17