## Локальная смета
СОГЛАСОВАНО: | [11 empty] | УТВЕРЖДАЮ:
ООО "ТехСтройНадзор"
Генеральный директор
_________________ | [11 empty] | _________________
" _____ " ________________ 201 г. | [11 empty] | "____" ______________201 г.
Курская область
(наименование стройки)
ЛОКАЛЬНЫЙ СМЕТНЫЙ РАСЧЕТ № 02-01-07
(локальная смета)
|  | на | капитальный ремонт МКД. Курская обл., пос. Каучук, ул. Магистральная, д. 7. Электроснабжение
(наименование работ и затрат, наименование объекта)
Основание: ПСД-049/2016-ОБ.43
|  |  | Сметная стоимость _______________________________________________________________________________________________ | [5 empty] | ___________________________323070,94 |  | руб.
|  |  | строительных работ _______________________________________________________________________________________________ | [5 empty] | _______________________________________________________________________________________________108594,32 |  | руб.
|  |  | монтажных работ _______________________________________________________________________________________________ | [5 empty] | _______________________________________________________________________________________________136269,81 |  | руб.
|  |  | прочих _______________________________________________________________________________________________ | [5 empty] | _______________________________________________________________________________________________18316,3 |  | руб.
|  |  | Средства на оплату труда _______________________________________________________________________________________________ | [5 empty] | ___________________________64251,84 |  | руб.
|  |  | Сметная трудоемкость _______________________________________________________________________________________________ | [5 empty] | _______________________________________________________________________________________________419,1 |  | чел.час
Составлен(а) в текущих (прогнозных) ценах по состоянию на 2 кв. 2017 г.
№ пп | Обосно- вание | Наименование | Ед. изм. | Кол. | Стоимость единицы, руб. |  |  |  | Общая стоимость, руб. |  |  |  | Т/з осн. раб.на ед. | Т/з осн. раб. Всего | Т/з мех. на ед. | Т/з мех. Всего
[5 empty] | Всего | В том числе |  |  | Всего | В том числе
[6 empty] | Осн.З/п | Эк.Маш | З/пМех |  | Осн.З/п | Эк.Маш | З/пМех
1 | 2 | 3 | 4 | 5 | 6 | 7 | 8 | 9 | 10 | 11 | 12 | 13 | 14 | 15 | 16 | 17
Раздел 1. Электрооборудование и электроосвещение
Демонтаж
1 | ФЕРм08-03-572-07 Приказ Минстроя России от 12.11.14 №703/пр | Демонтаж блока управления шкафного исполнения или распределительный пункт (шкаф), устанавливаемый: на полу, высота и ширина до 1700х1100 мм (МДС37 п.3.2.1.Демонтаж оборудования, которое не подлежит дальнейшему использованию (предназначено в лом) без разборки и резки ОЗП=0,3; ЭМ=0,3 к расх.; ЗПМ=0,3; МАТ=0 к расх.; ТЗ=0,3; ТЗМ=0,3) | 1 шт. | 1 | 43.68 | 13.87 | 29.81 | 1.66 | 43.68 | 13.87 | 29.81 | 1.66 | 1.398 | 1.4 | 0.123 | 0.12
2 | ФЕРм08-03-572-08 Приказ Минстроя России от 12.11.14 №703/пр прим. | Демонтаж блока управления шкафного исполнения или распределительный пункт (шкаф), устанавливаемый: в нише, высота и ширина до 700х850 мм (МДС37 п.3.2.1.Демонтаж оборудования, которое не подлежит дальнейшему использованию (предназначено в лом) без разборки и резки ОЗП=0,3; ЭМ=0,3 к расх.; ЗПМ=0,3; МАТ=0 к расх.; ТЗ=0,3; ТЗМ=0,3) | 1 шт. | 4 | 14.9 | 6.9 | 8 | 0.41 | 59.6 | 27.6 | 32 | 1.64 | 0.696 | 2.78 | 0.03 | 0.12
3 | ФЕРр67-4-3 Приказ Минстроя РФ от 30.01.14 №31/пр | Демонтаж: светильников с лампами накаливания | 100 шт. | 0.06 | 50.24 | 49.3 | 0.94 | 0.41 | 3.01 | 2.96 | 0.05 | 0.02 | 6.32 | 0.38 | 0.03
4 | ФЕРр67-3-1 Приказ Минстроя РФ от 30.01.14 №31/пр | Демонтаж кабеля | 100 м | 8 | 75.5 | 75.19 | 0.31 | 0.14 | 604 | 601.52 | 2.48 | 1.12 | 9.64 | 77.12 | 0.01 | 0.08
5 | ФЕР46-03-011-02 Приказ Минстроя РФ от 30.01.14 №31/пр | Пробивка в кирпичных стенах борозд площадью сечения: до 50 см2 | 100 м борозд | 1.4 | 773.08 | 222.16 | 550.92 | 59.56 | 1082.31 | 311.02 | 771.29 | 83.38 | 24.2 | 33.88 | 5.92 | 8.29
6 | ФЕР46-03-017-05 Приказ Минстроя РФ от 30.01.14 №31/пр | Заделка отверстий, гнезд и борозд: в стенах и перегородках бетонных площадью до 0,1 м2 | 1 м3 заделки | 0.1 | 1930.16 | 608.53 | 35.23 |  | 193.02 | 60.85 | 3.52 |  | 75.22 | 7.52
7 | ФССЦпг01-01-01-041 Приказ Минстроя России от 12.11.14 №703/пр | Погрузочные работы при автомобильных перевозках: мусора строительного с погрузкой вручную | 1 т груза | 0.5 | 42.98 |  | 42.98 |  | 21.49 |  | 21.49
8 | ФССЦпг03-21-01-010 Приказ Минстроя РФ от 30.01.14 №31/пр | Перевозка грузов автомобилями-самосвалами грузоподъемностью 10 т, работающих вне карьера, на расстояние: до 10 км I класс груза | 1 т груза | 0.5 | 11.42 |  | 11.42 |  | 5.71 |  | 5.71
Оборудование. ВРУ
9 | ФЕРм08-03-572-07 Приказ Минстроя России от 12.11.14 №703/пр | Блок управления шкафного исполнения или распределительный пункт (шкаф), устанавливаемый: на полу, высота и ширина до 1700х1100 мм | 1 шт. | 1 | 496.66 | 46.23 | 99.37 | 5.54 | 496.66 | 46.23 | 99.37 | 5.54 | 4.66 | 4.66 | 0.41 | 0.41
10 | ФССЦ-509-6316 Приказ Минстроя России от 12.11.14 №703/пр прим. | Щиты учетно-распределительные: ЩУРН-3/24 | шт. | 1 | 482.26 |  |  |  | 482.26
11 | ФЕРм08-03-575-01 Приказ Минстроя РФ от 30.01.14 №31/пр | Прибор или аппарат | 1 шт. | 6 | 11.51 | 11.11 |  |  | 69.06 | 66.66 |  |  | 1.12 | 6.72
12 | ФССЦ-509-6552 Приказ Минстроя России от 12.11.14 №703/пр прим. | Выключатели нагрузки: ВН-63 3Р 63А | 10 шт. | 0.1 | 495.3 |  |  |  | 49.53
13 | ФССЦ-509-2244 Приказ Минстроя России от 12.11.14 №703/пр | Выключатели автоматические: «IEK» ВА47-29 3Р 40А, характеристика С | шт. | 2 | 29.62 |  |  |  | 59.24
14 | ФССЦ-509-2228 Приказ Минстроя России от 12.11.14 №703/пр прим | Выключатели автоматические: «IEK» ВА47-63 1Р 16А, характеристика С | шт. | 1 | 9.87 |  |  |  | 9.87
15 | ФССЦ-509-2227 Приказ Минстроя России от 12.11.14 №703/пр | Выключатели автоматические: «IEK» ВА47-29 1Р 10А, характеристика С | шт. | 1 | 13.12 |  |  |  | 13.12
16 | ФССЦ-509-2227 Приказ Минстроя России от 12.11.14 №703/пр прим | Выключатели автоматические: «IEK» ВА47-63 1Р 6А, характеристика С | шт. | 1 | 13.12 |  |  |  | 13.12
17 | ФЕРм08-03-529-03 Приказ Минстроя РФ от 30.01.14 №31/пр | Контактор модульный КМ-1-16-20 EKF | 1 шт. | 1 | 167.12 | 39.28 | 3.91 | 0.14 | 167.12 | 39.28 | 3.91 | 0.14 | 3.96 | 3.96 | 0.01 | 0.01
18 | ФССЦ-509-4144 Приказ Минстроя России от 12.11.14 №703/пр прим | Контакторы электромагнитные: постоянного тока КМ-1-16-20 | шт. | 1 | 359.06 |  |  |  | 359.06
19 | ФЕРм08-02-371-01 Приказ Минстроя РФ от 30.01.14 №31/пр | Пускорегулирующий аппарат | 1 шт. | 1 | 13.67 | 9.87 | 2.22 | 0.14 | 13.67 | 9.87 | 2.22 | 0.14 | 0.94 | 0.94 | 0.01 | 0.01
20 | ФССЦ-509-4821 Приказ Минстроя России от 24.01.17 №41/пр прим | Фотореле ФР-16А | шт. | 1 | 108.8 |  |  |  | 108.8
21 | ФЕРм08-01-081-01 Приказ Минстроя РФ от 30.01.14 №31/пр | Аппарат (кнопка, ключ управления, замок электромагнитной блокировки, звуковой сигнал, сигнальная лампа) управления и сигнализации, количество подключаемых концов: до 2 | 1 шт. | 1 | 20.5 | 10.87 | 8.87 | 0.54 | 20.5 | 10.87 | 8.87 | 0.54 | 1.13 | 1.13 | 0.04 | 0.04
22 | ФССЦ-509-4822 Приказ Минстроя России от 12.11.14 №703/пр прим | Кнопки управления: KМ63-AF-11-УХЛЗ | 10 шт. | 0.1 | 352.4 |  |  |  | 35.24
23 | ФССЦ-502-0628 Приказ Минстроя России от 12.11.14 №703/пр прим. | Шина N | 10 шт. | 0.1 | 240.35 |  |  |  | 24.04
24 | ФССЦ-502-0628 Приказ Минстроя России от 12.11.14 №703/пр прим. | Шина РЕ | 10 шт. | 0.1 | 240.35 |  |  |  | 24.04
Оборудование. Щиты этажные
25 | ФЕРм08-03-572-08 Приказ Минстроя России от 12.11.14 №703/пр | Блок управления шкафного исполнения или распределительный пункт (шкаф), устанавливаемый: в нише, высота и ширина до 700х850 мм. Щиты этажные | 1 шт. | 4 | 170.68 | 23.01 | 26.64 | 1.35 | 682.72 | 92.04 | 106.56 | 5.4 | 2.32 | 9.28 | 0.1 | 0.4
26 | ФССЦ-509-5741 Приказ Минстроя России от 12.11.14 №703/пр | Щиты распределительные навесные: ЩРН-18, размер корпуса 350х300х125 мм | шт. | 4 | 220.92 |  |  |  | 883.68
27 | ФЕРм08-03-575-01 Приказ Минстроя РФ от 30.01.14 №31/пр | Прибор или аппарат | 1 шт. | 24 | 11.51 | 11.11 |  |  | 276.24 | 266.64 |  |  | 1.12 | 26.88
28 | ФССЦ-509-2229 Приказ Минстроя России от 12.11.14 №703/пр прим. | Выключатели автоматические: «IEK» ВА47-29 1Р 32А, характеристика С | шт. | 16 | 9.87 |  |  |  | 157.92
29 | ФССЦ-509-2228 Приказ Минстроя России от 12.11.14 №703/пр прим | Выключатели автоматические: «IEK» ВА47-63 1Р 16А, характеристика С | шт. | 4 | 9.87 |  |  |  | 39.48
30 | ФССЦ-509-2227 Приказ Минстроя России от 12.11.14 №703/пр прим | Выключатели автоматические: «IEK» ВА47-63 1Р 6А, характеристика С | шт. | 4 | 13.12 |  |  |  | 52.48
31 | ФССЦ-502-0628 Приказ Минстроя России от 12.11.14 №703/пр прим. | Шина N | 10 шт. | 0.4 | 240.35 |  |  |  | 96.14
32 | ФССЦ-502-0628 Приказ Минстроя России от 12.11.14 №703/пр прим. | Шина РЕ | 10 шт. | 0.4 | 240.35 |  |  |  | 96.14
Светильники и лампы
33 | ФЕРм08-03-593-09 Приказ Минстроя РФ от 30.01.14 №31/пр | Светильник: местного освещения | 100 шт. | 0.1 | 1111 | 676.94 | 22.18 | 1.35 | 111.1 | 67.69 | 2.22 | 0.14 | 68.24 | 6.82 | 0.1 | 0.01
34 | ФССЦ-509-8527 Приказ Минстроя России от 12.11.14 №703/пр прим | Светильник для ЖКХ антивандальный V1-U0-00006-21000-6500845 | шт. | 6 | 225.85 |  |  |  | 1355.1
35 | ФССЦ-509-5218 Приказ Минстроя России от 12.11.14 №703/пр прим | Светильник антивандальный с микроволновым V1-U0-00006-21500-6501245 с датчиком освещения и функцией день ночь 12 ВТ | шт. | 4 | 899.07 |  |  |  | 3596.28
36 | ФССЦ-509-1684 Приказ Минстроя России от 12.11.14 №703/пр прим | Лампа энергосберегающая: TOSHIBA 9W/3U E27 (светодиодная) | шт. | 10 | 12.8 |  |  |  | 128
37 | ФЕРм08-02-369-03 Приказ Минстроя РФ от 30.01.14 №31/пр прим. | Светильник, устанавливаемый вне зданий | 1 шт. | 2 | 110.63 | 15.33 | 45.82 | 4.19 | 221.26 | 30.66 | 91.64 | 8.38 | 1.46 | 2.92 | 0.31 | 0.62
38 | ФССЦ-509-5493 Приказ Минстроя России от 12.11.14 №703/пр прим. | Светильник консольный | шт. | 2 | 829.83 |  |  |  | 1659.66
39 | ФССЦ-201-1338 Приказ Минстроя России от 12.11.14 №703/пр прим. | Кронштейн для консольных и подвесных светильников | шт. | 2 | 493.13 |  |  |  | 986.26
Провода и кабели
40 | ФЕРм08-02-403-03 Приказ Минстроя РФ от 30.01.14 №31/пр | Провод групповой осветительных сетей в защитной оболочке или кабель двух-трехжильный: под штукатурку по стенам или в бороздах | 100 м | 3.7 | 200.62 | 155.1 | 4.44 | 0.27 | 742.29 | 573.87 | 16.43 | 1 | 16.5 | 61.05 | 0.02 | 0.07
41 | ФССЦ-502-0501 Приказ Минстроя России от 12.11.14 №703/пр | Провода силовые для электрических установок на напряжение до 450 В с медной жилой марки: ПВ1, сечением 6 мм2 | 1000 м | 0.03 | 4645.43 |  |  |  | 139.36
42 | ФССЦ-502-0499 Приказ Минстроя России от 12.11.14 №703/пр | Провода силовые для электрических установок на напряжение до 450 В с медной жилой марки: ПВ1, сечением 4 мм2 | 1000 м | 0.03 | 3220.71 |  |  |  | 96.62
43 | ФССЦ-502-0503 Приказ Минстроя России от 12.11.14 №703/пр | Провода силовые для электрических установок на напряжение до 450 В с медной жилой марки: ПВ1, сечением 10 мм2 | 1000 м | 0.15 | 8454.87 |  |  |  | 1268.23
44 | ФССЦ-501-8607 Приказ Минстроя России от 12.11.14 №703/пр | Кабель силовой с медными жилами с изоляцией и оболочкой из ПВХ, не распространяющий горение, с низким дымо- и газовыделением, напряжением 1,0 кВ (ГОСТ Р 53769-2010), марки: ВВГнг(A)-LS 3х4ок | 1000 м | 0.08 | 20634.54 |  |  |  | 1650.76
45 | ФССЦ-501-8605 Приказ Минстроя России от 12.11.14 №703/пр | Кабель силовой с медными жилами с изоляцией и оболочкой из ПВХ, не распространяющий горение, с низким дымо- и газовыделением, напряжением 1,0 кВ (ГОСТ Р 53769-2010), марки: ВВГнг(A)-LS 3х2,5oк | 1000 м | 0.02 | 14498.24 |  |  |  | 289.96
46 | ФССЦ-501-7922 Приказ Минстроя России от 12.11.14 №703/пр | Кабель силовой с медными жилами с изоляцией и оболочкой из ПВХ, не распространяющий горение, с низким дымо- и газовыделением, напряжением 1,0 кВ (ГОСТ Р 53769-2010), марки: ВВГнг(A)-LS 3х1,5ок | 1000 м | 0.06 | 10960.87 |  |  |  | 657.65
47 | ФЕРм08-02-412-03 Приказ Минстроя РФ от 30.01.14 №31/пр | Затягивание провода в проложенные трубы и металлические рукава первого одножильного или многожильного в общей оплетке, суммарное сечение: до 16 мм2 | 100 м | 3.4 | 88.47 | 59.13 | 6.65 | 0.41 | 300.8 | 201.04 | 22.61 | 1.39 | 6.29 | 21.39 | 0.03 | 0.1
48 | ФССЦ-502-0501 Приказ Минстроя России от 12.11.14 №703/пр | Провода силовые для электрических установок на напряжение до 450 В с медной жилой марки: ПВ1, сечением 6 мм2 | 1000 м | 0.025 | 4645.43 |  |  |  | 116.14
49 | ФССЦ-502-0503 Приказ Минстроя России от 12.11.14 №703/пр | Провода силовые для электрических установок на напряжение до 450 В с медной жилой марки: ПВ1, сечением 10 мм2 | 1000 м | 0.125 | 8454.87 |  |  |  | 1056.86
50 | ФССЦ-501-7922 Приказ Минстроя России от 12.11.14 №703/пр | Кабель силовой с медными жилами с изоляцией и оболочкой из ПВХ, не распространяющий горение, с низким дымо- и газовыделением, напряжением 1,0 кВ (ГОСТ Р 53769-2010), марки: ВВГнг(A)-LS 3х1,5ок | 1000 м | 0.19 | 10960.87 |  |  |  | 2082.57
51 | ФЕРм08-02-401-01 Приказ Минстроя России от 12.11.14 №703/пр | Кабель двух-четырехжильный сечением жилы до 16 мм2 с креплением накладными скобами, полосками с установкой ответвительных коробок | 100 м | 0.92 | 649.81 | 388.03 | 70.43 | 2.7 | 597.83 | 356.99 | 64.8 | 2.48 | 41.28 | 37.98 | 0.2 | 0.18
52 | ФССЦ-502-0499 Приказ Минстроя России от 12.11.14 №703/пр | Провода силовые для электрических установок на напряжение до 450 В с медной жилой марки: ПВ1, сечением 4 мм2 | 1000 м | 0.09 | 3220.71 |  |  |  | 289.86
53 | ФССЦ-502-0505 Приказ Минстроя России от 12.11.14 №703/пр | Провода силовые для электрических установок на напряжение до 450 В с медной жилой марки: ПВ1, сечением 25 мм2 | 1000 м | 0.002 | 19363.45 |  |  |  | 38.73
Прочее оборудование и материалы
54 | ФЕРм08-03-591-05 Приказ Минстроя РФ от 30.01.14 №31/пр | Выключатель: двухклавишный утопленного типа при скрытой проводке | 100 шт. | 0.02 | 301.13 | 260.3 | 5.78 | 0.41 | 6.02 | 5.21 | 0.12 | 0.01 | 26.24 | 0.52 | 0.03
55 | ФССЦ-509-4598 Приказ Минстроя России от 12.11.14 №703/пр | Выключатель двухклавишный для скрытой проводки серии "Прима", марка: С56-043, цвет белый | 10 шт. | 0.2 | 71 |  |  |  | 14.2
56 | ФЕРм08-03-591-02 Приказ Минстроя РФ от 30.01.14 №31/пр | Выключатель: одноклавишный утопленного типа при скрытой проводке | 100 шт. | 0.06 | 296.27 | 255.54 | 5.78 | 0.41 | 17.78 | 15.33 | 0.35 | 0.02 | 25.76 | 1.55 | 0.03
57 | ФССЦ-509-4581 Приказ Минстроя России от 12.11.14 №703/пр | Выключатель одноклавишный для скрытой проводки серии "Прима", марка: С16-057, цвет белый | 10 шт. | 0.6 | 67 |  |  |  | 40.2
58 | ФЕРм08-03-591-10 Приказ Минстроя РФ от 30.01.14 №31/пр | Розетка штепсельная: полугерметическая и герметическая | 100 шт. | 0.01 | 773.88 | 603.93 | 41.8 | 1.08 | 7.74 | 6.04 | 0.42 | 0.01 | 60.88 | 0.61 | 0.08
59 | ФССЦ-503-0706 Приказ Минстроя России от 12.11.14 №703/пр | Розетка РА16-112 Б IP44 для открытой проводки с заземляющими контактами | 100 шт. | 0.01 | 734 |  |  |  | 7.34
60 | ФССЦ-503-0606 Приказ Минстроя России от 12.11.14 №703/пр прим | Коробка для установки розеток и выключателей скрытой проводки | 1000 шт. | 0.008 | 1979.63 |  |  |  | 15.84
61 | ФЕРм10-08-019-01 Приказ Минстроя РФ от 30.01.14 №31/пр | Коробка ответвительная на стене | 1 шт. | 10 | 5.29 | 4.88 |  |  | 52.9 | 48.8 |  |  | 0.5 | 5
62 | ФССЦ-503-0702 Приказ Минстроя России от 12.11.14 №703/пр | Коробка ответвительная "DKC" размером 100х100х50 мм | шт. | 10 | 20.7 |  |  |  | 207
63 | ФЕРм08-10-010-01 Приказ Минстроя РФ от 30.01.14 №31/пр | Прокладка труб гофрированных ПВХ для защиты проводов и кабелей | 100 м | 1.85 | 219.89 | 139.54 | 63.56 |  | 406.8 | 258.15 | 117.59 |  | 15.2 | 28.12
Н | 1. 103-9004 | Клипса для крепежа гофротрубы | шт. | 175 323,8
Н | 2. 301-9920 | Трубки защитные гофрированные | м | 101,2 187,2
64 | ФССЦ-103-2407 Приказ Минстроя России от 12.11.14 №703/пр | Трубы гибкие гофрированные легкие из самозатухающего ПВХ (IP55) серии FL, диаметром: 20 мм | 10 м | 15.2 | 19.7 |  |  |  | 299.44
65 | ФССЦ-103-2410 Приказ Минстроя России от 12.11.14 №703/пр | Трубы гибкие гофрированные легкие из самозатухающего ПВХ (IP55) серии FL, диаметром: 40 мм | 10 м | 3.5 | 68.66 |  |  |  | 240.31
66 | ФССЦ-103-2600 Приказ Минстроя России от 12.11.14 №703/пр | Клипса для крепежа гофротрубы, диаметром: 20 мм | 10 шт. | 30 | 2.9 |  |  |  | 87
67 | ФССЦ-103-1179 Приказ Минстроя России от 12.11.14 №703/пр | Клипса для крепежа гофротрубы, диаметром: 40 мм | 10 шт. | 7 | 13.1 |  |  |  | 91.7
68 | ФЕРм08-02-411-01 Приказ Минстроя РФ от 30.01.14 №31/пр | Рукав металлический наружным диаметром: до 48 мм | 100 м | 0.25 | 1031.96 | 260.94 | 163.3 | 2.43 | 257.99 | 65.24 | 40.83 | 0.61 | 27.76 | 6.94 | 0.18 | 0.05
69 | ФССЦ-101-3130 Приказ Минстроя России от 12.11.14 №703/пр | Рукава металлические диаметром: 18 мм РЗ-Ц-Х | м | 25 | 8.79 |  |  |  | 219.75
70 | ФЕРм08-02-411-02 Приказ Минстроя РФ от 30.01.14 №31/пр | Рукав металлический наружным диаметром: до 60 мм | 100 м | 0.25 | 1058.48 | 269.22 | 181.38 | 3.51 | 264.62 | 67.31 | 45.35 | 0.88 | 28.64 | 7.16 | 0.26 | 0.07
71 | ФССЦ-101-3136 Приказ Минстроя России от 12.11.14 №703/пр | Рукава металлические диаметром: 50 мм РЗ-Ц-Х | м | 25 | 21.44 |  |  |  | 536
72 | ФЕРм08-02-407-01 Приказ Минстроя РФ от 30.01.14 №31/пр | Труба стальная по установленным конструкциям, по стенам с креплением скобами, диаметр: до 25 мм | 100 м | 0.06 | 595.86 | 231.62 | 136.2 | 5.13 | 35.75 | 13.9 | 8.17 | 0.31 | 24.64 | 1.48 | 0.38 | 0.02
73 | ФССЦ-103-0003 Приказ Минстроя России от 12.11.14 №703/пр | Трубы стальные сварные водогазопроводные с резьбой черные легкие (неоцинкованные) диаметр условного прохода: 25 мм, толщина стенки 2,8 мм | м | 6 | 15.33 |  |  |  | 91.98
ГЗШ
74 | ФЕРм10-02-030-05 Приказ Минстроя РФ от 30.01.14 №31/пр | Ящик главной заземляющей шины | 1 компл. | 1 | 215.11 | 28.86 |  |  | 215.11 | 28.86 |  |  | 3 | 3
75 | ФССЦ-509-6801 Приказ Минстроя России от 12.11.14 №703/пр прим | Ящик главной заземляющей шины | шт. | 1 | 261.52 |  |  |  | 261.52
76 | ФЕРм08-02-471-01 Приказ Минстроя РФ от 30.01.14 №31/пр | Заземлитель вертикальный из угловой стали размером: 50х50х5 мм | 10 шт. | 0.3 | 181.43 | 100.58 | 56.32 | 2.57 | 54.43 | 30.17 | 16.9 | 0.77 | 10.7 | 3.21 | 0.19 | 0.06
77 | ФССЦ-101-2542 Приказ Минстроя России от 12.11.14 №703/пр | Сталь угловая: 50х50 мм | т | 0.03393 | 5763 |  |  |  | 195.54
78 | ФЕРм08-02-472-06 Приказ Минстроя РФ от 30.01.14 №31/пр | Проводник заземляющий открыто по строительным основаниям: из полосовой стали сечением 100 мм2 | 100 м | 0.3 | 337.6 | 178.6 | 69.36 | 2.57 | 101.28 | 53.58 | 20.81 | 0.77 | 19 | 5.7 | 0.19 | 0.06
79 | ФССЦ-101-2548 Приказ Минстроя России от 12.11.14 №703/пр | Сталь полосовая: 40х4 мм | т | 0.0375 | 6100 |  |  |  | 228.75
80 | ФССЦ-509-0033 Приказ Минстроя России от 12.11.14 №703/пр | Сжимы ответвительные | 100 шт. | 0.04 | 528 |  |  |  | 21.12
Пусконаладка
81 | ФЕРп01-11-010-02 Приказ Минстроя РФ от 30.01.14 №31/пр | Измерение сопротивления растеканию тока: контура с диагональю до 20 м | 1 измерение | 1 | 20.74 | 20.74 |  |  | 20.74 | 20.74 |  |  | 1.62 | 1.62
82 | ФЕРп01-11-011-01 Приказ Минстроя РФ от 30.01.14 №31/пр | Проверка наличия цепи между заземлителями и заземленными элементами | 100 точек | 0.21 | 165.95 | 165.95 |  |  | 34.85 | 34.85 |  |  | 12.96 | 2.72
83 | ФЕРп01-11-013-01 Приказ Минстроя РФ от 30.01.14 №31/пр | Замер полного сопротивления цепи «фаза-нуль» | 1 токоприемник | 29 | 15.62 | 15.62 |  |  | 452.98 | 452.98 |  |  | 1.22 | 35.38
84 | ФЕРп01-11-028-01 Приказ Минстроя РФ от 30.01.14 №31/пр | Измерение сопротивления изоляции мегаомметром: кабельных и других линий напряжением до 1 кВ, предназначенных для передачи электроэнергии к распределительным устройствам, щитам, шкафам, коммутационным аппаратам и электропотребителям | 1 линия | 29 | 4.1 | 4.1 |  |  | 118.9 | 118.9 |  |  | 0.32 | 9.28
Итого прямые затраты по смете в ценах 2001г. | [8 empty] | 28233.85 | 3999.72 | 1535.52 | 116.35 |  | 419.1 |  | 10.72
Итого прямые затраты по смете с учетом индексов, в текущих ценах | [8 empty] | 183359.07 | 62435.61 | 10564.37 | 1816.23 |  | 419.1 |  | 10.72
Накладные расходы | [8 empty] | 48702.11
В том числе, справочно:
55% = 65%*0.85 ФОТ (от 9794,81) (Поз. 81-84) | [8 empty] | 5387.15
68% = 80%*0.85 ФОТ (от 1212,27) (Поз. 61-62, 74-75) | [8 empty] | 824.34
72% = 85%*0.85 ФОТ (от 9453,73) (Поз. 3-4) | [8 empty] | 6806.69
81% = 95%*0.85 ФОТ (от 36684,58) (Поз. 1-2, 9, 11-17, 19, 21, 25, 27-30, 33, 37, 40, 47, 51, 54, 56, 58, 63-73, 76, 78-80) | [8 empty] | 29714.51
84% = 110%*(0.9*0.85) ФОТ (от 7106,45) (Поз. 5-6) | [8 empty] | 5969.42
Сметная прибыль | [8 empty] | 31119.25
В том числе, справочно:
32% = 40%*0.8 ФОТ (от 9794,81) (Поз. 81-84) | [8 empty] | 3134.34
48% = 60%*0.8 ФОТ (от 1212,27) (Поз. 61-62, 74-75) | [8 empty] | 581.89
52% = 65%*0.8 ФОТ (от 46138,31) (Поз. 1-2, 9, 11-17, 19, 21, 25, 27-30, 33, 37, 40, 47, 51, 54, 56, 58, 63-73, 76, 78-80, 3-4) | [8 empty] | 23991.92
48% = 70%*(0.85*0.8) ФОТ (от 7106,45) (Поз. 5-6) | [8 empty] | 3411.1
Итоги по смете:
Итоги по Строительным работам
Работы по реконструкции зданий и сооружений (усиление и замена существующих конструкций, разборка и возведение отдельных конструктивных элементов) (МДС81-33.2004 Прил.4 п.49, Прим.п.1; Письмо №АП-5536/06 Прил.1 п.49, Прим.п.1; Письмо №3757-КК/08 от 21.02.11):
Итого Поз. 5 " п/п 22752 - 2 кв 2017г - ФЕР46-03-011-02 ОЗП=15,61; ЭМ=6,88; ЗПМ=15,61" | [8 empty] | 10161.5 | 4855.02 | 5306.48 | 1301.56 |  | 33.88 |  | 8.29
Итого Поз. 6 " п/п 22911 - 2 кв 2017г - ФЕР46-03-017-05 ОЗП=15,61; ЭМ=6,88; ЗПМ=15,61; МАТ=5,49" | [8 empty] | 1680.38 | 949.87 | 24.22 |  |  | 7.52
Итого | [8 empty] | 11841.88 | 5804.89 | 5330.7 | 1301.56 |  | 41.4 |  | 8.29
Накладные расходы 84% = 110%*(0.9*0.85) ФОТ (от 7 106,45) | [8 empty] | 5969.42
Сметная прибыль 48% = 70%*(0.85*0.8) ФОТ (от 7 106,45) | [8 empty] | 3411.1
Итого c накладными и см. прибылью | [8 empty] | 21222.4 |  |  |  |  | 41.4 |  | 8.29
Погрузо-разгрузочные работы:
Итого Поз. 7 | [8 empty] | 21.49 |  | 21.49
Всего с учетом " п/п 1 - 2 кв 2017г - Средний ОЗП=15,61; ЭМ=6,88; ЗПМ=15,61; МАТ=5,52" | [8 empty] | 147.85 |  | 147.85
Перевозка грузов автотранспортом:
Итого Поз. 8 | [8 empty] | 5.71 |  | 5.71
Всего с учетом " п/п 1 - 2 кв 2017г - Средний ОЗП=15,61; ЭМ=6,88; ЗПМ=15,61; МАТ=5,52" | [8 empty] | 39.28 |  | 39.28
Материалы:
Итого Поз. 10 " п/п 115676 - 2 кв 2017г - ФССЦ-509-6316 МАТ=4,57" | [8 empty] | 2203.93
Итого Поз. 18 " п/п 113505 - 2 кв 2017г - ФССЦ-509-4144 МАТ=4,85" | [8 empty] | 1741.44
Итого Поз. 20 " п/п 114182 - 2 кв 2017г - ФССЦ-509-4821 МАТ=4,57" | [8 empty] | 497.22
Итого Поз. 22 " п/п 114183 - 2 кв 2017г - ФССЦ-509-4822 МАТ=4,57" | [8 empty] | 161.05
Итого Поз. 23-24, 31-32 " п/п 101248 - 2 кв 2017г - ФССЦ-502-0628 МАТ=5,36" | [8 empty] | 1288.33
Итого Поз. 26 " п/п 115102 - 2 кв 2017г - ФССЦ-509-5741 МАТ=4,57" | [8 empty] | 4038.42
Итого Поз. 34 " п/п 117887 - 2 кв 2017г - ФССЦ-509-8527 МАТ=4,57" | [8 empty] | 6192.81
Итого Поз. 35 " п/п 114579 - 2 кв 2017г - ФССЦ-509-5218 МАТ=4,57" | [8 empty] | 16435
Итого Поз. 36 " п/п 111044 - 2 кв 2017г - ФССЦ-509-1684 МАТ=4,85" | [8 empty] | 620.8
Итого Поз. 38 " п/п 114854 - 2 кв 2017г - ФССЦ-509-5493 МАТ=4,57" | [8 empty] | 7584.65
Итого Поз. 39 " п/п 69985 - 2 кв 2017г - ФССЦ-201-1338 МАТ=5,24" | [8 empty] | 5168
Итого Поз. 41, 48 " п/п 101121 - 2 кв 2017г - ФССЦ-502-0501 МАТ=6,09" | [8 empty] | 1556
Итого Поз. 42, 52 " п/п 101119 - 2 кв 2017г - ФССЦ-502-0499 МАТ=5,36" | [8 empty] | 2071.53
Итого Поз. 43, 49 " п/п 101123 - 2 кв 2017г - ФССЦ-502-0503 МАТ=4,85" | [8 empty] | 11276.69
Итого Поз. 44 " п/п 100445 - 2 кв 2017г - ФССЦ-501-8607 МАТ=5,29" | [8 empty] | 8732.52
Итого Поз. 45 " п/п 100443 - 2 кв 2017г - ФССЦ-501-8605 МАТ=5,29" | [8 empty] | 1533.89
Итого Поз. 46, 50 " п/п 99761 - 2 кв 2017г - ФССЦ-501-7922 МАТ=5,29" | [8 empty] | 14495.76
Итого Поз. 53 " п/п 101125 - 2 кв 2017г - ФССЦ-502-0505 МАТ=5,36" | [8 empty] | 207.59
Итого Поз. 55 " п/п 113959 - 2 кв 2017г - ФССЦ-509-4598 МАТ=4,57" | [8 empty] | 64.89
Итого Поз. 57 " п/п 113942 - 2 кв 2017г - ФССЦ-509-4581 МАТ=4,57" | [8 empty] | 183.71
Итого Поз. 59 " п/п 101897 - 2 кв 2017г - ФССЦ-503-0706 МАТ=4,57" | [8 empty] | 33.54
Итого Поз. 60 " п/п 101797 - 2 кв 2017г - ФССЦ-503-0606 МАТ=4,57" | [8 empty] | 72.39
Итого Поз. 77 " п/п 49834 - 2 кв 2017г - ФССЦ-101-2542 МАТ=5,24" | [8 empty] | 1024.63
Итого | [8 empty] | 87184.79
Итого | [8 empty] | 108594.32 |  |  |  |  | 41.4 |  | 8.29
Итоги по Монтажным работам
Электромонтажные работы на других объектах (МДС81-33.2004 Прил.4 п.45.2; Письмо №АП-5536/06 Прил.1 п.45.2; Письмо №3757-КК/08 от 21.02.11):
Итого Поз. 1, 9 " п/п 30144 - 2 кв 2017г - ФЕРм08-03-572-07 ОЗП=15,61; ЭМ=6,88; ЗПМ=15,61; МАТ=4,03" | [8 empty] | 3241.69 | 938.16 | 888.76 | 112.39 |  | 6.06 |  | 0.53
Итого Поз. 2, 25 " п/п 30145 - 2 кв 2017г - ФЕРм08-03-572-08 ОЗП=15,61; ЭМ=6,88; ЗПМ=15,61; МАТ=4,06" | [8 empty] | 4786.4 | 1867.58 | 953.29 | 109.89 |  | 12.06 |  | 0.52
Итого Поз. 11, 27 " п/п 30162 - 2 кв 2017г - ФЕРм08-03-575-01 ОЗП=15,61; ЭМ=6,88; ЗПМ=15,61; МАТ=5,1" | [8 empty] | 5264.01 | 5202.81 |  |  |  | 33.6
Итого Поз. 12 " п/п 115912 - 2 кв 2017г - ФССЦ-509-6552 МАТ=4,57" | [8 empty] | 226.35
Итого Поз. 13 " п/п 111605 - 2 кв 2017г - ФССЦ-509-2244 МАТ=4,85" | [8 empty] | 287.31
Итого Поз. 14, 29 " п/п 111589 - 2 кв 2017г - ФССЦ-509-2228 МАТ=4,85" | [8 empty] | 239.35
Итого Поз. 15-16, 30 " п/п 111588 - 2 кв 2017г - ФССЦ-509-2227 МАТ=4,85" | [8 empty] | 381.79
Итого Поз. 17 " п/п 29995 - 2 кв 2017г - ФЕРм08-03-529-03 ОЗП=15,61; ЭМ=6,88; ЗПМ=15,61; МАТ=4,12" | [8 empty] | 1150.65 | 613.16 | 26.9 | 2.19 |  | 3.96 |  | 0.01
Итого Поз. 19 " п/п 29325 - 2 кв 2017г - ФЕРм08-02-371-01 ОЗП=15,61; ЭМ=6,88; ЗПМ=15,61; МАТ=4,71" | [8 empty] | 176.78 | 154.07 | 15.27 | 2.19 |  | 0.94 |  | 0.01
Итого Поз. 21 " п/п 28785 - 2 кв 2017г - ФЕРм08-01-081-01 ОЗП=15,61; ЭМ=6,88; ЗПМ=15,61; МАТ=4,86" | [8 empty] | 234.4 | 169.68 | 61.03 | 8.43 |  | 1.13 |  | 0.04
Итого Поз. 28 " п/п 111590 - 2 кв 2017г - ФССЦ-509-2229 МАТ=4,85" | [8 empty] | 765.91
Итого Поз. 33 " п/п 30189 - 2 кв 2017г - ФЕРм08-03-593-09 ОЗП=15,61; ЭМ=6,88; ЗПМ=15,61; МАТ=4,61" | [8 empty] | 1261.8 | 1056.64 | 15.27 | 2.19 |  | 6.82 |  | 0.01
Итого Поз. 37 " п/п 29321 - 2 кв 2017г - ФЕРм08-02-369-03 ОЗП=15,61; ЭМ=6,88; ЗПМ=15,61; МАТ=5,34" | [8 empty] | 1637.53 | 478.6 | 630.48 | 130.81 |  | 2.92 |  | 0.62
Итого Поз. 40 " п/п 29377 - 2 кв 2017г - ФЕРм08-02-403-03 ОЗП=15,61; ЭМ=6,88; ЗПМ=15,61; МАТ=3,85" | [8 empty] | 9656.31 | 8958.11 | 113.04 | 15.61 |  | 61.05 |  | 0.07
Итого Поз. 47 " п/п 29444 - 2 кв 2017г - ФЕРм08-02-412-03 ОЗП=15,61; ЭМ=6,88; ЗПМ=15,61; МАТ=5,21" | [8 empty] | 3695.74 | 3138.23 | 155.56 | 21.7 |  | 21.39 |  | 0.1
Итого Поз. 51 " п/п 29372 - 2 кв 2017г - ФЕРм08-02-401-01 ОЗП=15,61; ЭМ=6,88; ЗПМ=15,61; МАТ=4,7" | [8 empty] | 6845.82 | 5572.61 | 445.82 | 38.71 |  | 37.98 |  | 0.18
Итого Поз. 54 " п/п 30171 - 2 кв 2017г - ФЕРм08-03-591-05 ОЗП=15,61; ЭМ=6,88; ЗПМ=15,61; МАТ=5,88" | [8 empty] | 86.22 | 81.33 | 0.83 | 0.16 |  | 0.52
Итого Поз. 56 " п/п 30168 - 2 кв 2017г - ФЕРм08-03-591-02 ОЗП=15,61; ЭМ=6,88; ЗПМ=15,61; МАТ=5,89" | [8 empty] | 254.08 | 239.3 | 2.41 | 0.31 |  | 1.55
Итого Поз. 58 " п/п 30176 - 2 кв 2017г - ФЕРм08-03-591-10 ОЗП=15,61; ЭМ=6,88; ЗПМ=15,61; МАТ=4,87" | [8 empty] | 103.4 | 94.28 | 2.89 | 0.16 |  | 0.61
Итого Поз. 63 " п/п 30483 - 2 кв 2017г - ФЕРм08-10-010-01 ОЗП=15,61; ЭМ=6,88; ЗПМ=15,61; МАТ=4,73" | [8 empty] | 4985.65 | 4029.72 | 809.02 |  |  | 28.12
Итого Поз. 64 " п/п 58992 - 2 кв 2017г - ФССЦ-103-2407 МАТ=4,57" | [8 empty] | 1368.44
Итого Поз. 65 " п/п 58995 - 2 кв 2017г - ФССЦ-103-2410 МАТ=4,57" | [8 empty] | 1098.22
Итого Поз. 66 " п/п 59185 - 2 кв 2017г - ФССЦ-103-2600 МАТ=5,73" | [8 empty] | 498.51
Итого Поз. 67 " п/п 57767 - 2 кв 2017г - ФССЦ-103-1179 МАТ=4,57" | [8 empty] | 419.07
Итого Поз. 68 " п/п 29435 - 2 кв 2017г - ФЕРм08-02-411-01 ОЗП=15,61; ЭМ=6,88; ЗПМ=15,61; МАТ=4,71" | [8 empty] | 2014.85 | 1018.4 | 280.91 | 9.52 |  | 6.94 |  | 0.05
Итого Поз. 69 " п/п 50422 - 2 кв 2017г - ФССЦ-101-3130 МАТ=5,24" | [8 empty] | 1151.49
Итого Поз. 70 " п/п 29436 - 2 кв 2017г - ФЕРм08-02-411-02 ОЗП=15,61; ЭМ=6,88; ЗПМ=15,61; МАТ=4,71" | [8 empty] | 2078.45 | 1050.71 | 312.01 | 13.74 |  | 7.16 |  | 0.07
Итого Поз. 71 " п/п 50428 - 2 кв 2017г - ФССЦ-101-3136 МАТ=5,24" | [8 empty] | 2808.64
Итого Поз. 72 " п/п 29396 - 2 кв 2017г - ФЕРм08-02-407-01 ОЗП=15,61; ЭМ=6,88; ЗПМ=15,61; МАТ=4,17" | [8 empty] | 330.24 | 216.98 | 56.21 | 4.84 |  | 1.48 |  | 0.02
Итого Поз. 73 " п/п 56686 - 2 кв 2017г - ФССЦ-103-0003 МАТ=6,7" | [8 empty] | 616.27
Итого Поз. 76 " п/п 29509 - 2 кв 2017г - ФЕРм08-02-471-01 ОЗП=15,61; ЭМ=6,88; ЗПМ=15,61; МАТ=4,3" | [8 empty] | 618.87 | 470.95 | 116.27 | 12.02 |  | 3.21 |  | 0.06
Итого Поз. 78 " п/п 29518 - 2 кв 2017г - ФЕРм08-02-472-06 ОЗП=15,61; ЭМ=6,88; ЗПМ=15,61; МАТ=3,89" | [8 empty] | 1084.15 | 836.38 | 143.17 | 12.02 |  | 5.7 |  | 0.06
Итого Поз. 79 " п/п 49840 - 2 кв 2017г - ФССЦ-101-2548 МАТ=5,24" | [8 empty] | 1198.65
Итого Поз. 80 " п/п 109401 - 2 кв 2017г - ФССЦ-509-0033 МАТ=3,12" | [8 empty] | 65.89
Итого | [8 empty] | 60632.93 | 36187.7 | 5029.14 | 496.88 |  | 243.2 |  | 2.35
Накладные расходы 81% = 95%*0.85 ФОТ (от 36 684,58) | [8 empty] | 29714.51
Сметная прибыль 52% = 65%*0.8 ФОТ (от 36 684,58) | [8 empty] | 19075.98
Итого c накладными и см. прибылью | [8 empty] | 109423.42 |  |  |  |  | 243.2 |  | 2.35
Электромонтажные работы (ремонтно-строительные) (МДС81-33.2004 Прил.5 п.17; Письмо №АП-5536/06 Прил.2 п.17; Письмо №3757-КК/08 от 21.02.11):
Итого Поз. 3 " п/п 26058 - 2 кв 2017г - ФЕРр67-4-3 ОЗП=15,61; ЭМ=6,88; ЗПМ=15,61" | [8 empty] | 46.55 | 46.21 | 0.34 | 0.31 |  | 0.38
Итого Поз. 4 " п/п 26055 - 2 кв 2017г - ФЕРр67-3-1 ОЗП=15,61; ЭМ=6,88; ЗПМ=15,61" | [8 empty] | 9406.79 | 9389.73 | 17.06 | 17.48 |  | 77.12 |  | 0.08
Итого | [8 empty] | 9453.34 | 9435.94 | 17.4 | 17.79 |  | 77.5 |  | 0.08
Накладные расходы 72% = 85%*0.85 ФОТ (от 9 453,73) | [8 empty] | 6806.69
Сметная прибыль 52% = 65%*0.8 ФОТ (от 9 453,73) | [8 empty] | 4915.94
Итого c накладными и см. прибылью | [8 empty] | 21175.97 |  |  |  |  | 77.5 |  | 0.08
Монтаж оборудования (МДС81-33.2004 Прил.4 п.43; Письмо №АП-5536/06 Прил.1 п.43; Письмо №3757-КК/08 от 21.02.11):
Итого Поз. 61 " п/п 32054 - 2 кв 2017г - ФЕРм10-08-019-01 ОЗП=15,61; ЭМ=6,88; ЗПМ=15,61; МАТ=5" | [8 empty] | 782.27 | 761.77 |  |  |  | 5
Итого Поз. 62 " п/п 101893 - 2 кв 2017г - ФССЦ-503-0702 МАТ=4,57" | [8 empty] | 945.99
Итого Поз. 74 " п/п 30698 - 2 кв 2017г - ФЕРм10-02-030-05 ОЗП=15,61; ЭМ=6,88; ЗПМ=15,61; МАТ=4,78" | [8 empty] | 1340.78 | 450.5 |  |  |  | 3
Итого Поз. 75 " п/п 116161 - 2 кв 2017г - ФССЦ-509-6801 МАТ=4,57" | [8 empty] | 1195.15
Итого | [8 empty] | 4264.19 | 1212.27 |  |  |  | 8
Накладные расходы 68% = 80%*0.85 ФОТ (от 1 212,27) | [8 empty] | 824.34
Сметная прибыль 48% = 60%*0.8 ФОТ (от 1 212,27) | [8 empty] | 581.89
Итого c накладными и см. прибылью | [8 empty] | 5670.42 |  |  |  |  | 8
Итого | [8 empty] | 136269.81 |  |  |  |  | 328.7 |  | 2.43
Итоги по Прочим затратам
Пусконаладочные работы: 'вхолостую' - 80%, 'под нагрузкой' - 20% (МДС 81-27.2007 Таб.2, МДС 81-40.2006 Таб.4; Письмо №3757-КК/08 от 21.02.11):
Итого Поз. 81 " п/п 45612 - 2 кв 2017г - ФЕРп01-11-010-02 ОЗП=15,61; ЭМ=6,88; ЗПМ=15,61" | [8 empty] | 323.75 | 323.75 |  |  |  | 1.62
Итого Поз. 82 " п/п 45616 - 2 кв 2017г - ФЕРп01-11-011-01 ОЗП=15,61; ЭМ=6,88; ЗПМ=15,61" | [8 empty] | 544.01 | 544.01 |  |  |  | 2.72
Итого Поз. 83 " п/п 45618 - 2 кв 2017г - ФЕРп01-11-013-01 ОЗП=15,61; ЭМ=6,88; ЗПМ=15,61" | [8 empty] | 7071.02 | 7071.02 |  |  |  | 35.38
Итого Поз. 84 " п/п 45636 - 2 кв 2017г - ФЕРп01-11-028-01 ОЗП=15,61; ЭМ=6,88; ЗПМ=15,61" | [8 empty] | 1856.03 | 1856.03 |  |  |  | 9.28
Итого | [8 empty] | 9794.81 | 9794.81 |  |  |  | 49
Накладные расходы 55% = 65%*0.85 ФОТ (от 9 794,81) | [8 empty] | 5387.15
Сметная прибыль 32% = 40%*0.8 ФОТ (от 9 794,81) | [8 empty] | 3134.34
Итого c накладными и см. прибылью | [8 empty] | 18316.3 |  |  |  |  | 49
Итого | [8 empty] | 18316.3 |  |  |  |  | 49
Итого | [8 empty] | 263180.43 |  |  |  |  | 419.1 |  | 10.72
В том числе:
Материалы | [8 empty] | 110359.09
Машины и механизмы | [8 empty] | 10564.37
ФОТ | [8 empty] | 64251.84
Накладные расходы | [8 empty] | 48702.11
Сметная прибыль | [8 empty] | 31119.25
Итого СМР для расчета лимитированных затрат | [8 empty] | 244864.13
строительный контроль 2,14% | [8 empty] | 5240.09
Итого | [8 empty] | 250104.22
Итого с прочими затратами (18 316,30) | [8 empty] | 268420.52
непредвиденные 2% | [8 empty] | 5368.41
Итого с непредвиденными | [8 empty] | 273788.93
НДС 18% | [8 empty] | 49282.01
ВСЕГО по смете | [8 empty] | 323070.94 |  |  |  |  | 419.1 |  | 10.72
Составил: ___________________________
(должность, подпись, расшифровка)
Проверил: ___________________________
(должность, подпись, расшифровка)